## Surface KA23
| KA23 | 530086.854 | 174988.7458 | 25.7186
| KA22 | 530068.2946 | 174486.2109 | 29.8778
Origin: 210811_KingsAve (StarNEt) | [16 empty] | Y (AB051) |  | X (AB035)
Surface - Reference Values | [7 empty] | Surface - Observation |  |  |  |  | Surface calcuated values
Name | Name | Easting [m] | Northing [m] | Elevation [m] | Bearing [Dec] | Bearing [gon] |  | Angle | Ro-Ws-W2 | -103.5226 | gon | 1 | Angle | β | 0.20272 | gon
Point Ws | KA23 | 530086.8539 | 174988.7457 | 25.7186 |  |  |  | Angle | Ro-Ws-W1 | -103.226 | gon | 2 | Bearing | BWsRo | 202.3501 | gon
Point Ro | KA22 | 530068.2944 | 174486.2109 | 29.8778 |  |  |  | Angle α | W1-Ws-W2 | 0.29663 | gon | 3 | Bearing | BWsW2 | 98.8275 | gon | [12 empty] | Ro | (KA22)
B_WsRo |  |  |  |  | 182.1151 | 202.3501 |  | Distance | W1-W2 | 11.6454 | m |  | Bearing | BWsW1 | 99.1241 | gon
[8 empty] | Distance | Ws-W1 | 7.9588 | m | 4 | Bearing | BW2Ws | 298.8275 | gon
| KA22 | 530068.2944 | 174486.2109 | 29.8778 |  |  |  | Distance | Ws-W2 | 19.6042 | m | 5 | Bearing | BW2W1 | 298.6248 | gon
| KA23 | 530086.8539 | 174988.7457 | 25.7186 | [5 empty] | 0.29657
Origin: 210906_KingsAve (StarNEt) |  |  |  |  | ``` | [16 empty] | Wu (BR04) |  |  |  |  | W1
Underground - Reference Values | [7 empty] | Underground - Observation |  |  |  |  | Underground Observation values | [10 empty] | W2
Name |  | Easting [m] | Northing [m] | Elevation [m] | Bearing [Dec] | Bearing [gon] |  | Angle | Ro-Wu-W1 | 1.481 | gon |  | Angle | ᴪ | 0.063388 | gon
Point WU | BR04 | 530107.9321 | 174989.1517 | -8.3401 |  |  |  | Angle | Ro-Wu-W2 | 0.98256 | gon | 6 | Bearing | BW1W2 | 98.6248 | gon
Point X | AB035 | 530036.9405 | 174985.8958 | -8.8643 |  |  |  | Angle ω | W2-Wu-W1 | 0.49841 | gon |  | Bearing | BW1Wu | 98.5614 | gon |  | Results
Point Y | AB051 | [6 empty] | Distance | W1-W2 | 11.6466 | gon |  | Bearing | BWuW1 | 298.5614 | gon |  | Finale Bearing | BR04 to AB035 | BWuX | 297.0804 | gon | Deg (dec) | Deg | Min | Sec |  |  |  | Ws
B_WuX |  |  |  |  | 267.3741 | 297.0824 |  | Distance | Wu-W2 | 1.4812 | m |  | Bearing | BWuW2 | 298.063 | gon |  | Delta Bearing |  |  | 0.0019509 | gon | 0.0017558 | 0 | 0 | 6.3208
B_WuY |  |  |  |  | 251.7319 | 279.7021 |  | Distance | Wu-W1 | 13.1278 | m |  | Bearing | BWuX | 297.0804 | gon |  | StarNet output | BR04 to AB035 | BWuX | 297.0804 | gon | Deg (dec) | Deg | Min | Sec
[21 empty] | 0.0019512 |  | 0.001756 | 0 | 0 | 6.3217
Added comment to your StarNet File |  | Date: |  | 2021-09-13 | 1016 | Press. (mbar) | [6 empty] | CORRECTION |  | FROM (USED) |  | TO (True)
|  | Geom ppm: |  |  | 19 | Temp.(c): | [8 empty] | Scale fac. | PPM | Scale fac. | PPM
[5 empty] | 70 | Humidity (%): | [6 empty] | Atmospheric Value |  |  | 3 |  | 3
[5 empty] | 6.2155 | Atmos ppm: | [6 empty] | Geometric Value |  | 0.99982 | -178.7287 | 1 | 0
[15 empty] | Total PPM | -175.7287 |  | 3
[10 empty] | Corr.(M) | Corr.(M) |  | STARNET INPUT 3D | [9 empty] | STARNET INPUT 2D
| Instr. | Ref | Hz | V | Slope D | Horiz.D | Inst. H | Targ. H |  | slop dist. | horiz dist. |  | Type | From-At-To |  | Hz | Slope D | V | Inst. H / Targ. H |  | Note |  | Type | From-At-To |  | Hz | Horiz.D | Note
-1- | KA23 | KA22 | 202.3494 | 99.2891 | 502.9993 | 502.8776 | 0.261 | 1.746 |  | 0 | 0.089894 |  | M | KA22-KA23-KA22 |  | 0 | 502.9993 | 99.2891 | 0.261/1.746 |  | # 44452 Atm ppm = 6.21549054338095 ( p: 1016mbar t: 19C hum: 70 % ) |  | M | KA22-KA23-KA22 |  | 0 | 502.9675 | # 44452 Atmos ppm = 6.21549054338095 ( p: 1016mbar t: 19C hum: 70 % )
-2- | KA23 | KA19 | 341.8077 | 104.1679 | 15.4017 | 15.366 | 0.261 | 1.648 |  | 0 | 0.0027468 |  | M | KA22-KA23-KA19 |  | 139.4583 | 15.4017 | 104.1679 | 0.261/1.648 |  |  |  | M | KA22-KA23-KA19 |  | 139.4583 | 15.3687
-3- | KA23 | KA24A | 1.2856 | 99.1587 | 37.3856 | 37.3757 | 0.261 | 0 |  | 0 | 0.0066813 |  | M | KA22-KA23-KA24A |  | 198.9362 | 37.3856 | 99.1587 | 0.261/0 |  |  |  | M | KA22-KA23-KA24A |  | 198.9362 | 37.3824
-4- | 0 | 0 | 0 | 0 | 0 | 0 | 0 | 0 |  | 0 | 0 |  | M | [5 empty] | 0/0 |  |  |  | M
-5- | 0 | 0 | 0 | 0 | 0 | 0 | 0 | 0 |  | 0 | 0 |  | M | [5 empty] | 0/0 |  |  |  | M
-6- | 0 | 0 | 0 | 0 | 0 | 0 | 0 | 0 |  | 0 | 0 |  | M | [5 empty] | 0/0 |  |  |  | M
-7- | 0 | 0 | 0 | 0 | 0 | 0 | 0 | 0 |  | 0 | 0 |  | M | [5 empty] | 0/0 |  |  |  | M
-8- | 0 | 0 | 0 | 0 | 0 | 0 | 0 | 0 |  | 0 | 0 |  | M | [5 empty] | 0/0 |  |  |  | M
-9- | 0 | 0 | 0 | 0 | 0 | 0 | 0 | 0 |  | 0 | 0 |  | M | [5 empty] | 0/0 |  |  |  | M
-10- | 0 | 0 | 0 | 0 | 0 | 0 | 0 | 0 |  | 0 | 0 |  | M | [5 empty] | 0/0 |  |  |  | M
-11- | 0 | 0 | 0 | 0 | 0 | 0 | 0 | 0 |  | 0 | 0 |  | M | [5 empty] | 0/0 |  |  |  | M
-12- | 0 | 0 | 0 | 0 | 0 | 0 | 0 | 0 |  | 0 | 0 |  | M | [5 empty] | 0/0 |  |  |  | M
-13- | 0 | 0 | 0 | 0 | 0 | 0 | 0 | 0 |  | 0 | 0 |  | M | [5 empty] | 0/0 |  |  |  | M
-14- | KA23 | W1 | 99.1234 | 108.7861 | 8.0373 | 7.9574 | 0.261 | 0 |  | 0 | 0.0014225 |  | M | KA22-KA23-W1 |  | 296.774 | 8.0373 | 108.7861 | 0.261/0 |  |  |  | M | KA22-KA23-W1 |  | 296.774 | 7.9588
-15- | KA23 | W2 | 98.8268 | 104.9434 | 19.6635 | 19.6007 | 0.261 | 0 |  | 0 | 0.0035038 |  | M | KA22-KA23-W2 |  | 296.4774 | 19.6635 | 104.9434 | 0.261/0 |  |  |  | M | KA22-KA23-W2 |  | 296.4774 | 19.6042
No | INSTR. | REF | Hz | V | Slope D. | Horiz. D. | Inst. H | Targ. H. |  | Δ Hz | mm/ HD |  | Δ V | mm/ HD |  | Δ Slop. D |  | Δ Hor. D | Reduced | Reduced | Used | Used | -1-
|  |  | (gon) | (gon) | [5 empty] | (gon) |  |  | (gon) | [5 empty] | Hz | V | Slope D. | Horiz D.
1 | KA23 | KA22 | 202.3505 | 99.2881 | 502.9998 | 502.878 | 0.261 | 1.746 |  | 0.0011374 | 0.0089843 | ON | -0.0010227 | -0.0080786 | ON | 0.00050286 | ON | 0.00036857 | 202.3505 | 99.2881 | 502.9998 | 502.878
2 | KA23 | KA22 | 2.3491 | 300.7111 | 503.0001 | 502.8784 | 0.261 | 1.746 |  | -0.00033363 | -0.0026354 | ON | -0.00018371 | -0.0014512 | ON | 0.00080286 | ON | 0.00076857 | 202.3491 | 99.2889 | 503.0001 | 502.8784
3 | KA23 | KA22 | 202.3499 | 99.2887 | 502.9995 | 502.8778 | 0.261 | 1.746 |  | 0.00050737 | 0.0040078 | ON | -0.00047371 | -0.003742 | ON | 0.00020286 | ON | 0.00016857 | 202.3499 | 99.2887 | 502.9995 | 502.8778
4 | KA23 | KA22 | 2.3491 | 300.7115 | 503.0002 | 502.8785 | 0.261 | 1.746 |  | -0.00026463 | -0.0020904 | ON | -0.00060371 | -0.0047689 | ON | 0.00090286 | ON | 0.00086857 | 202.3491 | 99.2885 | 503.0002 | 502.8785
5 | KA23 | KA22 | 202.3498 | 99.2883 | 502.9994 | 502.8777 | 0.261 | 1.746 |  | 0.00035637 | 0.002815 | ON | -0.00086671 | -0.0068463 | ON | 0.00010286 | ON | 6.8571e-05 | 202.3498 | 99.2883 | 502.9994 | 502.8777
6 | KA23 | KA22 | 2.3494 | 300.7115 | 503.0001 | 502.8784 | 0.261 | 1.746 |  | -1.5629e-05 | -0.00012345 | ON | -0.00065771 | -0.0051954 | ON | 0.00080286 | ON | 0.00076857 | 202.3494 | 99.2885 | 503.0001 | 502.8784
7 | KA23 | KA22 | 202.3498 | 99.288 | 502.9995 | 502.8777 | 0.261 | 1.746 |  | 0.00038737 | 0.0030599 | ON | -0.0011307 | -0.0089317 | ON | 0.00020286 | ON | 6.8571e-05 | 202.3498 | 99.288 | 502.9995 | 502.8777
8 | KA23 | KA22 | 2.3501 | 300.7121 | 502.9995 | 502.8777 | 0.261 | 1.746 |  | 0.00074237 | 0.0058641 | ON | -0.0011977 | -0.009461 | ON | 0.00020286 | ON | 6.8571e-05 | 202.3501 | 99.2879 | 502.9995 | 502.8777
9 | KA23 | KA22 | 202.3499 | 99.2883 | 502.9996 | 502.8779 | 0.261 | 1.746 |  | 0.00047537 | 0.003755 | ON | -0.00078471 | -0.0061986 | ON | 0.00030286 | ON | 0.00026857 | 202.3499 | 99.2883 | 502.9996 | 502.8779
10 | KA23 | KA22 | 2.351 | 300.7103 | 502.9998 | 502.8782 | 0.261 | 1.746 |  | 0.0015994 | 0.012634 | ON | 0.00051929 | 0.0041019 | ON | 0.00050286 | ON | 0.00056857 | 202.351 | 99.2897 | 502.9998 | 502.8782
11 | KA23 | KA22 | 202.3496 | 99.2883 | 502.9995 | 502.8778 | 0.261 | 1.746 |  | 0.00023637 | 0.0018671 | ON | -0.00078671 | -0.0062144 | ON | 0.00020286 | ON | 0.00016857 | 202.3496 | 99.2883 | 502.9995 | 502.8778
12 | KA23 | KA22 | 2.3497 | 300.7105 | 503 | 502.8784 | 0.261 | 1.746 |  | 0.00029137 | 0.0023016 | ON | 0.00031929 | 0.0025221 | ON | 0.00070286 | ON | 0.00076857 | 202.3497 | 99.2895 | 503 | 502.8784
13 | KA23 | KA22 | 202.3501 | 99.2895 | 502.9997 | 502.8781 | 0.261 | 1.746 |  | 0.00064937 | 0.0051295 | ON | 0.00033229 | 0.0026248 | ON | 0.00040286 | ON | 0.00046857 | 202.3501 | 99.2895 | 502.9997 | 502.8781
14 | KA23 | KA22 | 2.3502 | 300.7118 | 503 | 502.8783 | 0.261 | 1.746 |  | 0.00082337 | 0.006504 | ON | -0.00093671 | -0.0073993 | ON | 0.00070286 | ON | 0.00066857 | 202.3502 | 99.2882 | 503 | 502.8783
15 | KA23 | KA22 | 202.3498 | 99.2889 | 502.9996 | 502.8779 | 0.261 | 1.746 |  | 0.00041437 | 0.0032732 | ON | -0.00022971 | -0.0018146 | ON | 0.00030286 | ON | 0.00026857 | 202.3498 | 99.2889 | 502.9996 | 502.8779
16 | KA23 | KA22 | 2.3489 | 300.7124 | 502.9995 | 502.8777 | 0.261 | 1.746 |  | -0.00049263 | -0.0038914 | ON | -0.0015297 | -0.012083 | ON | 0.00020286 | ON | 6.8571e-05 | 202.3489 | 99.2876 | 502.9995 | 502.8777
17 | KA23 | KA22 | 202.3493 | 99.2886 | 502.9994 | 502.8777 | 0.261 | 1.746 |  | -7.6629e-05 | -0.0006053 | ON | -0.00049771 | -0.0039315 | ON | 0.00010286 | ON | 6.8571e-05 | 202.3493 | 99.2886 | 502.9994 | 502.8777
18 | KA23 | KA22 | 2.3491 | 300.7107 | 502.9997 | 502.878 | 0.261 | 1.746 |  | -0.00035463 | -0.0028013 | ON | 0.00012029 | 0.00095016 | ON | 0.00040286 | ON | 0.00036857 | 202.3491 | 99.2893 | 502.9997 | 502.878
19 | KA23 | KA22 | 202.3493 | 99.2905 | 502.9992 | 502.8777 | 0.261 | 1.746 |  | -0.00011163 | -0.00088177 | ON | 0.0013943 | 0.011014 | ON | -9.7143e-05 | ON | 6.8571e-05 | 202.3493 | 99.2905 | 502.9992 | 502.8777
20 | KA23 | KA22 | 2.3492 | 300.7111 | 502.9995 | 502.8778 | 0.261 | 1.746 |  | -0.00016463 | -0.0013004 | ON | -0.00026971 | -0.0021305 | ON | 0.00020286 | ON | 0.00016857 | 202.3492 | 99.2889 | 502.9995 | 502.8778
21 | KA23 | KA22 | 202.3488 | 99.2899 | 502.999 | 502.8774 | 0.261 | 1.746 |  | -0.00056063 | -0.0044285 | ON | 0.00080029 | 0.0063216 | ON | -0.00029714 | ON | -0.00023143 | 202.3488 | 99.2899 | 502.999 | 502.8774
22 | KA23 | KA22 | 2.3484 | 300.7096 | 502.9998 | 502.8782 | 0.261 | 1.746 |  | -0.0010476 | -0.0082754 | ON | 0.0012793 | 0.010105 | ON | 0.00050286 | ON | 0.00056857 | 202.3484 | 99.2904 | 502.9998 | 502.8782
23 | KA23 | KA22 | 202.3486 | 99.2887 | 502.9988 | 502.8771 | 0.261 | 1.746 |  | -0.00075763 | -0.0059846 | ON | -0.00040971 | -0.0032364 | ON | -0.00049714 | ON | -0.00053143 | 202.3486 | 99.2887 | 502.9988 | 502.8771
24 | KA23 | KA22 | 2.349 | 300.7104 | 502.999 | 502.8774 | 0.261 | 1.746 |  | -0.00039563 | -0.0031251 | ON | 0.00043129 | 0.0034068 | ON | -0.00029714 | ON | -0.00023143 | 202.349 | 99.2896 | 502.999 | 502.8774
25 | KA23 | KA22 | 202.3491 | 99.2891 | 502.9988 | 502.8771 | 0.261 | 1.746 |  | -0.00032863 | -0.0025959 | ON | -7.7143e-06 | -6.0936e-05 | ON | -0.00049714 | ON | -0.00053143 | 202.3491 | 99.2891 | 502.9988 | 502.8771
26 | KA23 | KA22 | 2.3501 | 300.7097 | 502.9989 | 502.8773 | 0.261 | 1.746 |  | 0.00065837 | 0.0052006 | ON | 0.0012103 | 0.0095603 | ON | -0.00039714 | ON | -0.00033143 | 202.3501 | 99.2903 | 502.9989 | 502.8773
27 | KA23 | KA22 | 202.3495 | 99.2891 | 502.9988 | 502.8771 | 0.261 | 1.746 |  | 8.0371e-05 | 0.00063487 | ON | -6.8714e-05 | -0.00054279 | ON | -0.00049714 | ON | -0.00053143 | 202.3495 | 99.2891 | 502.9988 | 502.8771
28 | KA23 | KA22 | 2.3489 | 300.7097 | 502.9991 | 502.8775 | 0.261 | 1.746 |  | -0.00047963 | -0.0037887 | ON | 0.0011683 | 0.0092285 | ON | -0.00019714 | ON | -0.00013143 | 202.3489 | 99.2903 | 502.9991 | 502.8775
29 | KA23 | KA22 | 202.3494 | 99.2888 | 502.9987 | 502.877 | 0.261 | 1.746 |  | -7.6286e-06 | -6.0259e-05 | ON | -0.00034171 | -0.0026993 | ON | -0.00059714 | ON | -0.00063143 | 202.3494 | 99.2888 | 502.9987 | 502.877
30 | KA23 | KA22 | 2.3488 | 300.7105 | 502.9989 | 502.8773 | 0.261 | 1.746 |  | -0.00064663 | -0.0051078 | ON | 0.00040329 | 0.0031856 | ON | -0.00039714 | ON | -0.00033143 | 202.3488 | 99.2895 | 502.9989 | 502.8773
31 | KA23 | KA22 | 202.3474 | 99.289 | 502.9983 | 502.8766 | 0.261 | 1.764 |  | -0.0020016 | -0.015811 | ON | -0.00017671 | -0.0013959 | ON | -0.00099714 | ON | -0.0010314 | 202.3474 | 99.289 | 502.9983 | 502.8766
32 | KA23 | KA22 | 2.3474 | 300.7106 | 502.9988 | 502.8772 | 0.261 | 1.764 |  | -0.0019816 | -0.015653 | ON | 0.00025829 | 0.0020402 | ON | -0.00049714 | ON | -0.00043143 | 202.3474 | 99.2894 | 502.9988 | 502.8772
33 | KA23 | KA22 | 202.3501 | 99.2898 | 502.998 | 502.8764 | 0.261 | 1.746 |  | 0.00064637 | 0.0051058 | ON | 0.00065229 | 0.0051525 | ON | -0.0012971 | ON | -0.0012314 | 202.3501 | 99.2898 | 502.998 | 502.8764
34 | KA23 | KA22 | 2.3506 | 300.7091 | 502.9986 | 502.8771 | 0.261 | 1.746 |  | 0.0012354 | 0.0097584 | ON | 0.0017883 | 0.014126 | ON | -0.00069714 | ON | -0.00053143 | 202.3506 | 99.2909 | 502.9986 | 502.8771
35 | KA23 | KA22 | 202.3492 | 99.2906 | 502.9983 | 502.8767 | 0.261 | 1.746 |  | -0.00021963 | -0.0017349 | ON | 0.0014993 | 0.011843 | ON | -0.00099714 | ON | -0.00093143 | 202.3492 | 99.2906 | 502.9983 | 502.8767
36 | [11 empty] | ON |  |  | ON |  | ON |  | 0 | 0 | 0 | 0
37 | [11 empty] | ON |  |  | ON |  | ON |  | 0 | 0 | 0 | 0
38 | [11 empty] | ON |  |  | ON |  | ON |  | 0 | 0 | 0 | 0
39 | [11 empty] | ON |  |  | ON |  | ON |  | 0 | 0 | 0 | 0
40 | [11 empty] | ON |  |  | ON |  | ON |  | 0 | 0 | 0 | 0
41 | [11 empty] | ON |  |  | ON |  | ON |  | 0 | 0 | 0 | 0
42 | [11 empty] | ON |  |  | ON |  | ON |  | 0 | 0 | 0 | 0
43 | [11 empty] | ON |  |  | ON |  | ON |  | 0 | 0 | 0 | 0
44 | [11 empty] | ON |  |  | ON |  | ON |  | 0 | 0 | 0 | 0
45 | [11 empty] | ON |  |  | ON |  | ON |  | 0 | 0 | 0 | 0
46 | [11 empty] | ON |  |  | ON |  | ON |  | 0 | 0 | 0 | 0
47 | [11 empty] | ON |  |  | ON |  | ON |  | 0 | 0 | 0 | 0
48 | [11 empty] | ON |  |  | ON |  | ON |  | 0 | 0 | 0 | 0
49 | [11 empty] | ON |  |  | ON |  | ON |  | 0 | 0 | 0 | 0
50 | [11 empty] | ON |  |  | ON |  | ON |  | 0 | 0 | 0 | 0
51 | [11 empty] | ON |  |  | ON |  | ON |  | 0 | 0 | 0 | 0
52 | [11 empty] | ON |  |  | ON |  | ON |  | 0 | 0 | 0 | 0
53 | [11 empty] | ON |  |  | ON |  | ON |  | 0 | 0 | 0 | 0
54 | [11 empty] | ON |  |  | ON |  | ON |  | 0 | 0 | 0 | 0
55 | [11 empty] | ON |  |  | ON |  | ON |  | 0 | 0 | 0 | 0
56 | [11 empty] | ON |  |  | ON |  | ON |  | 0 | 0 | 0 | 0
57 | [11 empty] | ON |  |  | ON |  | ON |  | 0 | 0 | 0 | 0
58 | [11 empty] | ON |  |  | ON |  | ON |  | 0 | 0 | 0 | 0
59 | [11 empty] | ON |  |  | ON |  | ON |  | 0 | 0 | 0 | 0
60 | [11 empty] | ON |  |  | ON |  | ON |  | 0 | 0 | 0 | 0
61 | [11 empty] | ON |  |  | ON |  | ON |  | 0 | 0 | 0 | 0
62 | [11 empty] | ON |  |  | ON |  | ON |  | 0 | 0 | 0 | 0
63 | [11 empty] | ON |  |  | ON |  | ON |  | 0 | 0 | 0 | 0
64 | [11 empty] | ON |  |  | ON |  | ON |  | 0 | 0 | 0 | 0
65 | [11 empty] | ON |  |  | ON |  | ON |  | 0 | 0 | 0 | 0
66 | [11 empty] | ON |  |  | ON |  | ON |  | 0 | 0 | 0 | 0
67 | [11 empty] | ON |  |  | ON |  | ON |  | 0 | 0 | 0 | 0
68 | [11 empty] | ON |  |  | ON |  | ON |  | 0 | 0 | 0 | 0
69 | [11 empty] | ON |  |  | ON |  | ON |  | 0 | 0 | 0 | 0
70 | [11 empty] | ON |  |  | ON |  | ON |  | 0 | 0 | 0 | 0
71 | [11 empty] | ON |  |  | ON |  | ON |  | 0 | 0 | 0 | 0
72 | [11 empty] | ON |  |  | ON |  | ON |  | 0 | 0 | 0 | 0
73 | [11 empty] | ON |  |  | ON |  | ON |  | 0 | 0 | 0 | 0
74 | [11 empty] | ON |  |  | ON |  | ON |  | 0 | 0 | 0 | 0
75 | [11 empty] | ON |  |  | ON |  | ON |  | 0 | 0 | 0 | 0
76 | [11 empty] | ON |  |  | ON |  | ON |  | 0 | 0 | 0 | 0
77 | [11 empty] | ON |  |  | ON |  | ON |  | 0 | 0 | 0 | 0
78 | [11 empty] | ON |  |  | ON |  | ON |  | 0 | 0 | 0 | 0
79 | [11 empty] | ON |  |  | ON |  | ON |  | 0 | 0 | 0 | 0
80 | [11 empty] | ON |  |  | ON |  | ON |  | 0 | 0 | 0 | 0
| KA23 | KA22 | 202.3494 | 99.2891 | 502.9993 | 502.8776 | 0.261 | 1.746 | [10 empty] | 202.3494 | 99.2891 | 502.9993 | 502.8776
[19 empty] | 35 | 35 | 35 | 35
No | INSTR. | REF | Hz | V | Slope D. | Horiz. D. | Inst. H | Targ. H. |  | Δ Hz | mm/ HD |  | Δ V | mm/ HD |  | Δ Slop. D |  | Δ Hor. D | Reduced | Reduced | Used | Used | -2-
[19 empty] | Hz | V | Slope D. | Horiz D.
1 | KA23 | KA19 | 341.8083 | 104.1678 | 15.4016 | 15.3659 | 0.261 | 1.648 |  | 0.0006197 | 0.00014958 | ON | -0.0001632 | -3.9391e-05 | ON | -9.5e-05 | ON | -9e-05 | 341.8083 | 104.1678 | 15.4016 | 15.3659
2 | KA23 | KA19 | 141.8074 | 295.832 | 15.4017 | 15.366 | 0.261 | 1.648 |  | -0.0002973 | -7.1759e-05 | ON | 2.38e-05 | 5.7446e-06 | ON | 5e-06 | ON | 1e-05 | 341.8074 | 104.168 | 15.4017 | 15.366
3 | KA23 | KA19 | 341.8078 | 104.1678 | 15.4016 | 15.3659 | 0.261 | 1.648 |  | 0.0001257 | 3.034e-05 | ON | -9.72e-05 | -2.3461e-05 | ON | -9.5e-05 | ON | -9e-05 | 341.8078 | 104.1678 | 15.4016 | 15.3659
4 | KA23 | KA19 | 141.8087 | 295.8319 | 15.4017 | 15.366 | 0.261 | 1.648 |  | 0.0010687 | 0.00025795 | ON | 0.0001808 | 4.3639e-05 | ON | 5e-06 | ON | 1e-05 | 341.8087 | 104.1681 | 15.4017 | 15.366
5 | KA23 | KA19 | 341.8083 | 104.1677 | 15.4015 | 15.3658 | 0.261 | 1.648 |  | 0.0006067 | 0.00014644 | ON | -0.0002492 | -6.0148e-05 | ON | -0.000195 | ON | -0.00019 | 341.8083 | 104.1677 | 15.4015 | 15.3658
6 | KA23 | KA19 | 141.8073 | 295.8319 | 15.402 | 15.3663 | 0.261 | 1.648 |  | -0.0003253 | -7.8519e-05 | ON | 0.0001748 | 4.2192e-05 | ON | 0.000305 | ON | 0.00031 | 341.8073 | 104.1681 | 15.402 | 15.3663
7 | KA23 | KA19 | 341.8076 | 104.1675 | 15.4018 | 15.3661 | 0.261 | 1.648 |  | -9.53e-05 | -2.3003e-05 | ON | -0.0004062 | -9.8045e-05 | ON | 0.000105 | ON | 0.00011 | 341.8076 | 104.1675 | 15.4018 | 15.3661
8 | KA23 | KA19 | 141.8073 | 295.8316 | 15.4017 | 15.366 | 0.261 | 1.648 |  | -0.0003563 | -8.6e-05 | ON | 0.0004248 | 0.00010253 | ON | 5e-06 | ON | 1e-05 | 341.8073 | 104.1684 | 15.4017 | 15.366
9 | KA23 | KA19 | 341.8079 | 104.1677 | 15.4015 | 15.3658 | 0.261 | 1.648 |  | 0.0002477 | 5.9786e-05 | ON | -0.0002102 | -5.0735e-05 | ON | -0.000195 | ON | -0.00019 | 341.8079 | 104.1677 | 15.4015 | 15.3658
10 | KA23 | KA19 | 141.8074 | 295.8318 | 15.4016 | 15.3659 | 0.261 | 1.648 |  | -0.0003053 | -7.3689e-05 | ON | 0.0002128 | 5.1363e-05 | ON | -9.5e-05 | ON | -9e-05 | 341.8074 | 104.1682 | 15.4016 | 15.3659
11 | KA23 | KA19 | 341.8075 | 104.1675 | 15.4016 | 15.3659 | 0.261 | 1.648 |  | -0.0001203 | -2.9036e-05 | ON | -0.0004192 | -0.00010118 | ON | -9.5e-05 | ON | -9e-05 | 341.8075 | 104.1675 | 15.4016 | 15.3659
12 | KA23 | KA19 | 141.8075 | 295.8315 | 15.4016 | 15.3658 | 0.261 | 1.648 |  | -0.0002013 | -4.8587e-05 | ON | 0.0005158 | 0.0001245 | ON | -9.5e-05 | ON | -0.00019 | 341.8075 | 104.1685 | 15.4016 | 15.3658
13 | KA23 | KA19 | 341.8079 | 104.1676 | 15.4017 | 15.366 | 0.261 | 1.648 |  | 0.0002457 | 5.9304e-05 | ON | -0.0003332 | -8.0424e-05 | ON | 5e-06 | ON | 1e-05 | 341.8079 | 104.1676 | 15.4017 | 15.366
14 | KA23 | KA19 | 141.8074 | 295.8317 | 15.4018 | 15.3661 | 0.261 | 1.648 |  | -0.0002753 | -6.6449e-05 | ON | 0.0003708 | 8.95e-05 | ON | 0.000105 | ON | 0.00011 | 341.8074 | 104.1683 | 15.4018 | 15.3661
15 | KA23 | KA19 | 341.8077 | 104.1678 | 15.4018 | 15.3661 | 0.261 | 1.648 |  | 2.47e-05 | 5.9618e-06 | ON | -0.0001502 | -3.6254e-05 | ON | 0.000105 | ON | 0.00011 | 341.8077 | 104.1678 | 15.4018 | 15.3661
16 | KA23 | KA19 | 141.8073 | 295.832 | 15.4016 | 15.3659 | 0.261 | 1.648 |  | -0.0003893 | -9.3964e-05 | ON | 5.18e-05 | 1.2503e-05 | ON | -9.5e-05 | ON | -9e-05 | 341.8073 | 104.168 | 15.4016 | 15.3659
17 | KA23 | KA19 | 341.8076 | 104.1677 | 15.4018 | 15.3661 | 0.261 | 1.648 |  | -6.13e-05 | -1.4796e-05 | ON | -0.0002862 | -6.908e-05 | ON | 0.000105 | ON | 0.00011 | 341.8076 | 104.1677 | 15.4018 | 15.3661
18 | KA23 | KA19 | 141.8075 | 295.8319 | 15.4018 | 15.3661 | 0.261 | 1.648 |  | -0.0001373 | -3.314e-05 | ON | 0.0001478 | 3.5675e-05 | ON | 0.000105 | ON | 0.00011 | 341.8075 | 104.1681 | 15.4018 | 15.3661
19 | KA23 | KA19 | 341.8077 | 104.1678 | 15.4017 | 15.366 | 0.261 | 1.648 |  | 4.17e-05 | 1.0065e-05 | ON | -0.0001412 | -3.4081e-05 | ON | 5e-06 | ON | 1e-05 | 341.8077 | 104.1678 | 15.4017 | 15.366
20 | KA23 | KA19 | 141.8072 | 295.8317 | 15.4018 | 15.3661 | 0.261 | 1.648 |  | -0.0004163 | -0.00010048 | ON | 0.0003528 | 8.5155e-05 | ON | 0.000105 | ON | 0.00011 | 341.8072 | 104.1683 | 15.4018 | 15.3661
21 | [11 empty] | ON |  |  | ON |  | ON |  | 0 | 0 | 0 | 0
22 | [11 empty] | ON |  |  | ON |  | ON |  | 0 | 0 | 0 | 0
23 | [11 empty] | ON |  |  | ON |  | ON |  | 0 | 0 | 0 | 0
24 | [11 empty] | ON |  |  | ON |  | ON |  | 0 | 0 | 0 | 0
25 | [11 empty] | ON |  |  | ON |  | ON |  | 0 | 0 | 0 | 0
26 | [11 empty] | ON |  |  | ON |  | ON |  | 0 | 0 | 0 | 0
27 | [11 empty] | ON |  |  | ON |  | ON |  | 0 | 0 | 0 | 0
28 | [11 empty] | ON |  |  | ON |  | ON |  | 0 | 0 | 0 | 0
29 | [11 empty] | ON |  |  | ON |  | ON |  | 0 | 0 | 0 | 0
30 | [11 empty] | ON |  |  | ON |  | ON |  | 0 | 0 | 0 | 0
31 | [11 empty] | ON |  |  | ON |  | ON |  | 0 | 0 | 0 | 0
32 | [11 empty] | ON |  |  | ON |  | ON |  | 0 | 0 | 0 | 0
33 | [11 empty] | ON |  |  | ON |  | ON |  | 0 | 0 | 0 | 0
34 | [11 empty] | ON |  |  | ON |  | ON |  | 0 | 0 | 0 | 0
35 | [11 empty] | ON |  |  | ON |  | ON |  | 0 | 0 | 0 | 0
36 | [11 empty] | ON |  |  | ON |  | ON |  | 0 | 0 | 0 | 0
37 | [11 empty] | ON |  |  | ON |  | ON |  | 0 | 0 | 0 | 0
38 | [11 empty] | ON |  |  | ON |  | ON |  | 0 | 0 | 0 | 0
39 | [11 empty] | ON |  |  | ON |  | ON |  | 0 | 0 | 0 | 0
40 | [11 empty] | ON |  |  | ON |  | ON |  | 0 | 0 | 0 | 0
41 | [11 empty] | ON |  |  | ON |  | ON |  | 0 | 0 | 0 | 0
42 | [11 empty] | ON |  |  | ON |  | ON |  | 0 | 0 | 0 | 0
43 | [11 empty] | ON |  |  | ON |  | ON |  | 0 | 0 | 0 | 0
44 | [11 empty] | ON |  |  | ON |  | ON |  | 0 | 0 | 0 | 0
45 | [11 empty] | ON |  |  | ON |  | ON |  | 0 | 0 | 0 | 0
46 | [11 empty] | ON |  |  | ON |  | ON |  | 0 | 0 | 0 | 0
47 | [11 empty] | ON |  |  | ON |  | ON |  | 0 | 0 | 0 | 0
48 | [11 empty] | ON |  |  | ON |  | ON |  | 0 | 0 | 0 | 0
49 | [11 empty] | ON |  |  | ON |  | ON |  | 0 | 0 | 0 | 0
50 | [11 empty] | ON |  |  | ON |  | ON |  | 0 | 0 | 0 | 0
51 | [11 empty] | ON |  |  | ON |  | ON |  | 0 | 0 | 0 | 0
52 | [11 empty] | ON |  |  | ON |  | ON |  | 0 | 0 | 0 | 0
53 | [11 empty] | ON |  |  | ON |  | ON |  | 0 | 0 | 0 | 0
54 | [11 empty] | ON |  |  | ON |  | ON |  | 0 | 0 | 0 | 0
55 | [11 empty] | ON |  |  | ON |  | ON |  | 0 | 0 | 0 | 0
56 | [11 empty] | ON |  |  | ON |  | ON |  | 0 | 0 | 0 | 0
57 | [11 empty] | ON |  |  | ON |  | ON |  | 0 | 0 | 0 | 0
58 | [11 empty] | ON |  |  | ON |  | ON |  | 0 | 0 | 0 | 0
59 | [11 empty] | ON |  |  | ON |  | ON |  | 0 | 0 | 0 | 0
60 | [11 empty] | ON |  |  | ON |  | ON |  | 0 | 0 | 0 | 0
61 | [11 empty] | ON |  |  | ON |  | ON |  | 0 | 0 | 0 | 0
62 | [11 empty] | ON |  |  | ON |  | ON |  | 0 | 0 | 0 | 0
63 | [11 empty] | ON |  |  | ON |  | ON |  | 0 | 0 | 0 | 0
64 | [11 empty] | ON |  |  | ON |  | ON |  | 0 | 0 | 0 | 0
65 | [11 empty] | ON |  |  | ON |  | ON |  | 0 | 0 | 0 | 0
66 | [11 empty] | ON |  |  | ON |  | ON |  | 0 | 0 | 0 | 0
67 | [11 empty] | ON |  |  | ON |  | ON |  | 0 | 0 | 0 | 0
68 | [11 empty] | ON |  |  | ON |  | ON |  | 0 | 0 | 0 | 0
69 | [11 empty] | ON |  |  | ON |  | ON |  | 0 | 0 | 0 | 0
70 | [11 empty] | ON |  |  | ON |  | ON |  | 0 | 0 | 0 | 0
71 | [11 empty] | ON |  |  | ON |  | ON |  | 0 | 0 | 0 | 0
72 | [11 empty] | ON |  |  | ON |  | ON |  | 0 | 0 | 0 | 0
73 | [11 empty] | ON |  |  | ON |  | ON |  | 0 | 0 | 0 | 0
74 | [11 empty] | ON |  |  | ON |  | ON |  | 0 | 0 | 0 | 0
75 | [11 empty] | ON |  |  | ON |  | ON |  | 0 | 0 | 0 | 0
76 | [11 empty] | ON |  |  | ON |  | ON |  | 0 | 0 | 0 | 0
77 | [11 empty] | ON |  |  | ON |  | ON |  | 0 | 0 | 0 | 0
78 | [11 empty] | ON |  |  | ON |  | ON |  | 0 | 0 | 0 | 0
79 | [11 empty] | ON |  |  | ON |  | ON |  | 0 | 0 | 0 | 0
80 | [11 empty] | ON |  |  | ON |  | ON |  | 0 | 0 | 0 | 0
| KA23 | KA19 | 341.8077 | 104.1679 | 15.4017 | 15.366 | 0.261 | 1.648 | [10 empty] | 341.8077 | 104.1679 | 15.4017 | 15.366
[19 empty] | 20 | 20 | 20 | 20
No | INSTR. | REF | Hz | V | Slope D. | Horiz. D. | Inst. H | Targ. H. |  | Δ Hz | mm/ HD |  | Δ V | mm/ HD |  | Δ Slop. D |  | Δ Hor. D | Reduced | Reduced | Used | Used | -3-
[19 empty] | Hz | V | Slope D. | Horiz D.
1 | KA23 | KA24A | 1.2857 | 99.1584 | 37.3856 | 37.3757 | 0.261 | 0 |  | 4.3206e-05 | 2.5366e-05 | ON | -0.00027638 | -0.00016226 | ON | -2.9412e-06 | ON | 2.9412e-06 | 1.2857 | 99.1584 | 37.3856 | 37.3757
2 | KA23 | KA24A | 201.2863 | 300.8415 | 37.3855 | 37.3756 | 0.261 | 0 |  | 0.00064121 | 0.00037645 | ON | -0.00020138 | -0.00011823 | ON | -0.00010294 | ON | -9.7059e-05 | 1.2863 | 99.1585 | 37.3855 | 37.3756
3 | KA23 | KA24A | 1.2861 | 99.1583 | 37.3854 | 37.3755 | 0.261 | 0 |  | 0.00049421 | 0.00029014 | ON | -0.00034338 | -0.0002016 | ON | -0.00020294 | ON | -0.00019706 | 1.2861 | 99.1583 | 37.3854 | 37.3755
4 | KA23 | KA24A | 201.2863 | 300.8415 | 37.3855 | 37.3756 | 0.261 | 0 |  | 0.00063821 | 0.00037469 | ON | -0.00018238 | -0.00010708 | ON | -0.00010294 | ON | -9.7059e-05 | 1.2863 | 99.1585 | 37.3855 | 37.3756
5 | KA23 | KA24A | 1.2864 | 99.1583 | 37.3854 | 37.3755 | 0.261 | 0 |  | 0.00073821 | 0.0004334 | ON | -0.00038438 | -0.00022567 | ON | -0.00020294 | ON | -0.00019706 | 1.2864 | 99.1583 | 37.3854 | 37.3755
6 | KA23 | KA24A | 201.2861 | 300.841 | 37.3856 | 37.3757 | 0.261 | 0 |  | 0.00044221 | 0.00025962 | ON | 0.00035062 | 0.00020585 | ON | -2.9412e-06 | ON | 2.9412e-06 | 1.2861 | 99.159 | 37.3856 | 37.3757
7 | KA23 | KA24A | 1.2851 | 99.1589 | 37.3855 | 37.3756 | 0.261 | 0 |  | -0.00052779 | -0.00030987 | ON | 0.00022262 | 0.0001307 | ON | -0.00010294 | ON | -9.7059e-05 | 1.2851 | 99.1589 | 37.3855 | 37.3756
8 | KA23 | KA24A | 201.2861 | 300.8411 | 37.3859 | 37.376 | 0.261 | 0 |  | 0.00044521 | 0.00026138 | ON | 0.00020462 | 0.00012013 | ON | 0.00029706 | ON | 0.00030294 | 1.2861 | 99.1589 | 37.3859 | 37.376
9 | KA23 | KA24A | 1.2859 | 99.1582 | 37.3854 | 37.3755 | 0.261 | 0 |  | 0.00029521 | 0.00017331 | ON | -0.00045038 | -0.00026442 | ON | -0.00020294 | ON | -0.00019706 | 1.2859 | 99.1582 | 37.3854 | 37.3755
10 | KA23 | KA24A | 201.2858 | 300.8411 | 37.3855 | 37.3756 | 0.261 | 0 |  | 0.00016321 | 9.5817e-05 | ON | 0.00019462 | 0.00011426 | ON | -0.00010294 | ON | -9.7059e-05 | 1.2858 | 99.1589 | 37.3855 | 37.3756
11 | KA23 | KA24A | 1.2862 | 99.1586 | 37.3855 | 37.3756 | 0.261 | 0 |  | 0.00054621 | 0.00032067 | ON | -6.8382e-05 | -4.0147e-05 | ON | -0.00010294 | ON | -9.7059e-05 | 1.2862 | 99.1586 | 37.3855 | 37.3756
12 | KA23 | KA24A | 201.2858 | 300.8414 | 37.3856 | 37.3757 | 0.261 | 0 |  | 0.00019621 | 0.00011519 | ON | -0.00012938 | -7.596e-05 | ON | -2.9412e-06 | ON | 2.9412e-06 | 1.2858 | 99.1586 | 37.3856 | 37.3757
13 | KA23 | KA24A | 1.2862 | 99.1588 | 37.3854 | 37.3755 | 0.261 | 0 |  | 0.00054921 | 0.00032243 | ON | 7.7618e-05 | 4.5569e-05 | ON | -0.00020294 | ON | -0.00019706 | 1.2862 | 99.1588 | 37.3854 | 37.3755
14 | KA23 | KA24A | 201.286 | 300.8413 | 37.3857 | 37.3758 | 0.261 | 0 |  | 0.00037521 | 0.00022028 | ON | 1.8618e-05 | 1.093e-05 | ON | 9.7059e-05 | ON | 0.00010294 | 1.286 | 99.1587 | 37.3857 | 37.3758
15 | KA23 | KA24A | 1.2859 | 99.1585 | 37.3856 | 37.3757 | 0.261 | 0 |  | 0.00031821 | 0.00018682 | ON | -0.00021338 | -0.00012528 | ON | -2.9412e-06 | ON | 2.9412e-06 | 1.2859 | 99.1585 | 37.3856 | 37.3757
16 | KA23 | KA24A | 201.2861 | 300.841 | 37.3856 | 37.3757 | 0.261 | 0 |  | 0.00048321 | 0.00028369 | ON | 0.00027962 | 0.00016416 | ON | -2.9412e-06 | ON | 2.9412e-06 | 1.2861 | 99.159 | 37.3856 | 37.3757
17 | KA23 | KA24A | 1.2859 | 99.1585 | 37.3858 | 37.3759 | 0.261 | 0 |  | 0.00030921 | 0.00018153 | ON | -0.00013538 | -7.9483e-05 | ON | 0.00019706 | ON | 0.00020294 | 1.2859 | 99.1585 | 37.3858 | 37.3759
18 | KA23 | KA24A | 201.2848 | 300.8405 | 37.3859 | 37.376 | 0.261 | 0 |  | -0.00078079 | -0.0004584 | ON | 0.00086062 | 0.00050527 | ON | 0.00029706 | ON | 0.00030294 | 1.2848 | 99.1595 | 37.3859 | 37.376
19 | KA23 | KA24A | 1.2862 | 99.1581 | 37.3858 | 37.3759 | 0.261 | 0 |  | 0.00059521 | 0.00034944 | ON | -0.00061438 | -0.0003607 | ON | 0.00019706 | ON | 0.00020294 | 1.2862 | 99.1581 | 37.3858 | 37.3759
20 | KA23 | KA24A | 201.2854 | 300.8413 | 37.3858 | 37.3759 | 0.261 | 0 |  | -0.00019179 | -0.0001126 | ON | 5.4618e-05 | 3.2066e-05 | ON | 0.00019706 | ON | 0.00020294 | 1.2854 | 99.1587 | 37.3858 | 37.3759
1 | KA23 | KA24A | 1.2855 | 99.1582 | 37.3855 | 37.3756 | 0.261 | 0 |  | -0.00013379 | -7.855e-05 | ON | -0.00048838 | -0.00028673 | ON | -0.00010294 | ON | -9.7059e-05 | 1.2855 | 99.1582 | 37.3855 | 37.3756
2 | KA23 | KA24A | 201.2859 | 300.8406 | 37.3856 | 37.3757 | 0.261 | 0 |  | 0.00031421 | 0.00018447 | ON | 0.00074762 | 0.00043892 | ON | -2.9412e-06 | ON | 2.9412e-06 | 1.2859 | 99.1594 | 37.3856 | 37.3757
3 | KA23 | KA24A | 1.2855 | 99.1592 | 37.3852 | 37.3753 | 0.261 | 0 |  | -9.3794e-05 | -5.5066e-05 | ON | 0.00048962 | 0.00028745 | ON | -0.00040294 | ON | -0.00039706 | 1.2855 | 99.1592 | 37.3852 | 37.3753
4 | KA23 | KA24A | 201.2856 | 300.8409 | 37.3855 | 37.3756 | 0.261 | 0 |  | -4.9794e-05 | -2.9234e-05 | ON | 0.00043662 | 0.00025634 | ON | -0.00010294 | ON | -9.7059e-05 | 1.2856 | 99.1591 | 37.3855 | 37.3756
5 | KA23 | KA24A | 1.2859 | 99.1584 | 37.3856 | 37.3757 | 0.261 | 0 |  | 0.00024021 | 0.00014102 | ON | -0.00027138 | -0.00015933 | ON | -2.9412e-06 | ON | 2.9412e-06 | 1.2859 | 99.1584 | 37.3856 | 37.3757
6 | KA23 | KA24A | 201.2853 | 300.8409 | 37.3857 | 37.3758 | 0.261 | 0 |  | -0.00035579 | -0.00020889 | ON | 0.00037962 | 0.00022287 | ON | 9.7059e-05 | ON | 0.00010294 | 1.2853 | 99.1591 | 37.3857 | 37.3758
7 | KA23 | KA24A | 1.2856 | 99.1584 | 37.3856 | 37.3757 | 0.261 | 0 |  | -2.1794e-05 | -1.2795e-05 | ON | -0.00030938 | -0.00018164 | ON | -2.9412e-06 | ON | 2.9412e-06 | 1.2856 | 99.1584 | 37.3856 | 37.3757
8 | KA23 | KA24A | 201.2851 | 300.8409 | 37.3856 | 37.3757 | 0.261 | 0 |  | -0.00053979 | -0.00031691 | ON | 0.00045462 | 0.0002669 | ON | -2.9412e-06 | ON | 2.9412e-06 | 1.2851 | 99.1591 | 37.3856 | 37.3757
9 | KA23 | KA24A | 1.2849 | 99.1579 | 37.3854 | 37.3755 | 0.261 | 0 |  | -0.00074779 | -0.00043902 | ON | -0.00082938 | -0.00048692 | ON | -0.00020294 | ON | -0.00019706 | 1.2849 | 99.1579 | 37.3854 | 37.3755
10 | KA23 | KA24A | 201.2846 | 300.8402 | 37.3855 | 37.3756 | 0.261 | 0 |  | -0.0010728 | -0.00062983 | ON | 0.0010996 | 0.00064558 | ON | -0.00010294 | ON | -9.7059e-05 | 1.2846 | 99.1598 | 37.3855 | 37.3756
11 | KA23 | KA24A | 1.2848 | 99.1579 | 37.3858 | 37.3759 | 0.261 | 0 |  | -0.00085279 | -0.00050067 | ON | -0.00082238 | -0.00048282 | ON | 0.00019706 | ON | 0.00020294 | 1.2848 | 99.1579 | 37.3858 | 37.3759
12 | KA23 | KA24A | 201.2846 | 300.8412 | 37.3858 | 37.3759 | 0.261 | 0 |  | -0.00098679 | -0.00057935 | ON | 8.3618e-05 | 4.9092e-05 | ON | 0.00019706 | ON | 0.00020294 | 1.2846 | 99.1588 | 37.3858 | 37.3759
13 | KA23 | KA24A | 1.2845 | 99.1584 | 37.3858 | 37.3758 | 0.261 | 0 |  | -0.0010798 | -0.00063394 | ON | -0.00031338 | -0.00018399 | ON | 0.00019706 | ON | 0.00010294 | 1.2845 | 99.1584 | 37.3858 | 37.3758
14 | [11 empty] | ON |  |  | ON |  | ON |  | 0 | 0 | 0 | 0
15 | KA23 | KA24A | 1.2852 | 99.1588 | 37.3859 | 37.3759 | 0.261 | 0 |  | -0.00039279 | -0.00023061 | ON | 7.8618e-05 | 4.6156e-05 | ON | 0.00029706 | ON | 0.00020294 | 1.2852 | 99.1588 | 37.3859 | 37.3759
16 | [11 empty] | ON |  |  | ON |  | ON |  | 0 | 0 | 0 | 0
17 | [11 empty] | ON |  |  | ON |  | ON |  | 0 | 0 | 0 | 0
18 | [11 empty] | ON |  |  | ON |  | ON |  | 0 | 0 | 0 | 0
19 | [11 empty] | ON |  |  | ON |  | ON |  | 0 | 0 | 0 | 0
20 | [11 empty] | ON |  |  | ON |  | ON |  | 0 | 0 | 0 | 0
1 | [11 empty] | ON |  |  | ON |  | ON |  | 0 | 0 | 0 | 0
2 | [11 empty] | ON |  |  | ON |  | ON |  | 0 | 0 | 0 | 0
3 | [11 empty] | ON |  |  | ON |  | ON |  | 0 | 0 | 0 | 0
4 | [11 empty] | ON |  |  | ON |  | ON |  | 0 | 0 | 0 | 0
5 | [11 empty] | ON |  |  | ON |  | ON |  | 0 | 0 | 0 | 0
6 | [11 empty] | ON |  |  | ON |  | ON |  | 0 | 0 | 0 | 0
7 | [11 empty] | ON |  |  | ON |  | ON |  | 0 | 0 | 0 | 0
8 | [11 empty] | ON |  |  | ON |  | ON |  | 0 | 0 | 0 | 0
9 | [11 empty] | ON |  |  | ON |  | ON |  | 0 | 0 | 0 | 0
10 | [11 empty] | ON |  |  | ON |  | ON |  | 0 | 0 | 0 | 0
11 | [11 empty] | ON |  |  | ON |  | ON |  | 0 | 0 | 0 | 0
12 | [11 empty] | ON |  |  | ON |  | ON |  | 0 | 0 | 0 | 0
13 | [11 empty] | ON |  |  | ON |  | ON |  | 0 | 0 | 0 | 0
14 | [11 empty] | ON |  |  | ON |  | ON |  | 0 | 0 | 0 | 0
15 | [11 empty] | ON |  |  | ON |  | ON |  | 0 | 0 | 0 | 0
16 | [11 empty] | ON |  |  | ON |  | ON |  | 0 | 0 | 0 | 0
17 | [11 empty] | ON |  |  | ON |  | ON |  | 0 | 0 | 0 | 0
18 | [11 empty] | ON |  |  | ON |  | ON |  | 0 | 0 | 0 | 0
19 | [11 empty] | ON |  |  | ON |  | ON |  | 0 | 0 | 0 | 0
20 | [11 empty] | ON |  |  | ON |  | ON |  | 0 | 0 | 0 | 0
1 | [11 empty] | ON |  |  | ON |  | ON |  | 0 | 0 | 0 | 0
2 | [11 empty] | ON |  |  | ON |  | ON |  | 0 | 0 | 0 | 0
3 | [11 empty] | ON |  |  | ON |  | ON |  | 0 | 0 | 0 | 0
4 | [11 empty] | ON |  |  | ON |  | ON |  | 0 | 0 | 0 | 0
5 | [11 empty] | ON |  |  | ON |  | ON |  | 0 | 0 | 0 | 0
6 | [11 empty] | ON |  |  | ON |  | ON |  | 0 | 0 | 0 | 0
7 | [11 empty] | ON |  |  | ON |  | ON |  | 0 | 0 | 0 | 0
8 | [11 empty] | ON |  |  | ON |  | ON |  | 0 | 0 | 0 | 0
9 | [11 empty] | ON |  |  | ON |  | ON |  | 0 | 0 | 0 | 0
10 | [11 empty] | ON |  |  | ON |  | ON |  | 0 | 0 | 0 | 0
11 | [11 empty] | ON |  |  | ON |  | ON |  | 0 | 0 | 0 | 0
12 | [11 empty] | ON |  |  | ON |  | ON |  | 0 | 0 | 0 | 0
13 | [11 empty] | ON |  |  | ON |  | ON |  | 0 | 0 | 0 | 0
14 | [11 empty] | ON |  |  | ON |  | ON |  | 0 | 0 | 0 | 0
15 | [11 empty] | ON |  |  | ON |  | ON |  | 0 | 0 | 0 | 0
16 | [11 empty] | ON |  |  | ON |  | ON |  | 0 | 0 | 0 | 0
17 | [11 empty] | ON |  |  | ON |  | ON |  | 0 | 0 | 0 | 0
18 | [11 empty] | ON |  |  | ON |  | ON |  | 0 | 0 | 0 | 0
19 | [11 empty] | ON |  |  | ON |  | ON |  | 0 | 0 | 0 | 0
20 | [11 empty] | ON |  |  | ON |  | ON |  | 0 | 0 | 0 | 0
| KA23 | KA24A | 1.2856 | 99.1587 | 37.3856 | 37.3757 | 0.261 | 0 | [10 empty] | 1.2856 | 99.1587 | 37.3856 | 37.3757
[19 empty] | 34 | 34 | 34 | 34
No | INSTR. | REF | Hz | V | Slope D. | Horiz. D. | Inst. H | Targ. H. |  | Δ Hz | mm/ HD |  | Δ V | mm/ HD |  | Δ Slop. D |  | Δ Hor. D | Reduced | Reduced | Used | Used | -4-
[19 empty] | Hz | V | Slope D. | Horiz D.
1 | [11 empty] | ON |  |  | ON |  | ON |  | 0 | 0 | 0 | 0
2 | [11 empty] | ON |  |  | ON |  | ON |  | 0 | 0 | 0 | 0
3 | [11 empty] | ON |  |  | ON |  | ON |  | 0 | 0 | 0 | 0
4 | [11 empty] | ON |  |  | ON |  | ON |  | 0 | 0 | 0 | 0
5 | [11 empty] | ON |  |  | ON |  | ON |  | 0 | 0 | 0 | 0
6 | [11 empty] | ON |  |  | ON |  | ON |  | 0 | 0 | 0 | 0
7 | [11 empty] | ON |  |  | ON |  | ON |  | 0 | 0 | 0 | 0
8 | [11 empty] | ON |  |  | ON |  | ON |  | 0 | 0 | 0 | 0
9 | [11 empty] | ON |  |  | ON |  | ON |  | 0 | 0 | 0 | 0
10 | [11 empty] | ON |  |  | ON |  | ON |  | 0 | 0 | 0 | 0
11 | [11 empty] | ON |  |  | ON |  | ON |  | 0 | 0 | 0 | 0
12 | [11 empty] | ON |  |  | ON |  | ON |  | 0 | 0 | 0 | 0
13 | [11 empty] | ON |  |  | ON |  | ON |  | 0 | 0 | 0 | 0
14 | [11 empty] | ON |  |  | ON |  | ON |  | 0 | 0 | 0 | 0
15 | [11 empty] | ON |  |  | ON |  | ON |  | 0 | 0 | 0 | 0
16 | [11 empty] | ON |  |  | ON |  | ON |  | 0 | 0 | 0 | 0
17 | [11 empty] | ON |  |  | ON |  | ON |  | 0 | 0 | 0 | 0
18 | [11 empty] | ON |  |  | ON |  | ON |  | 0 | 0 | 0 | 0
19 | [11 empty] | ON |  |  | ON |  | ON |  | 0 | 0 | 0 | 0
20 | [11 empty] | ON |  |  | ON |  | ON |  | 0 | 0 | 0 | 0
21 | [11 empty] | ON |  |  | ON |  | ON |  | 0 | 0 | 0 | 0
22 | [11 empty] | ON |  |  | ON |  | ON |  | 0 | 0 | 0 | 0
23 | [11 empty] | ON |  |  | ON |  | ON |  | 0 | 0 | 0 | 0
24 | [11 empty] | ON |  |  | ON |  | ON |  | 0 | 0 | 0 | 0
25 | [11 empty] | ON |  |  | ON |  | ON |  | 0 | 0 | 0 | 0
26 | [11 empty] | ON |  |  | ON |  | ON |  | 0 | 0 | 0 | 0
27 | [11 empty] | ON |  |  | ON |  | ON |  | 0 | 0 | 0 | 0
28 | [11 empty] | ON |  |  | ON |  | ON |  | 0 | 0 | 0 | 0
29 | [11 empty] | ON |  |  | ON |  | ON |  | 0 | 0 | 0 | 0
30 | [11 empty] | ON |  |  | ON |  | ON |  | 0 | 0 | 0 | 0
31 | [11 empty] | ON |  |  | ON |  | ON |  | 0 | 0 | 0 | 0
32 | [11 empty] | ON |  |  | ON |  | ON |  | 0 | 0 | 0 | 0
33 | [11 empty] | ON |  |  | ON |  | ON |  | 0 | 0 | 0 | 0
34 | [11 empty] | ON |  |  | ON |  | ON |  | 0 | 0 | 0 | 0
35 | [11 empty] | ON |  |  | ON |  | ON |  | 0 | 0 | 0 | 0
36 | [11 empty] | ON |  |  | ON |  | ON |  | 0 | 0 | 0 | 0
37 | [11 empty] | ON |  |  | ON |  | ON |  | 0 | 0 | 0 | 0
38 | [11 empty] | ON |  |  | ON |  | ON |  | 0 | 0 | 0 | 0
39 | [11 empty] | ON |  |  | ON |  | ON |  | 0 | 0 | 0 | 0
40 | [11 empty] | ON |  |  | ON |  | ON |  | 0 | 0 | 0 | 0
41 | [11 empty] | ON |  |  | ON |  | ON |  | 0 | 0 | 0 | 0
42 | [11 empty] | ON |  |  | ON |  | ON |  | 0 | 0 | 0 | 0
43 | [11 empty] | ON |  |  | ON |  | ON |  | 0 | 0 | 0 | 0
44 | [11 empty] | ON |  |  | ON |  | ON |  | 0 | 0 | 0 | 0
45 | [11 empty] | ON |  |  | ON |  | ON |  | 0 | 0 | 0 | 0
46 | [11 empty] | ON |  |  | ON |  | ON |  | 0 | 0 | 0 | 0
47 | [11 empty] | ON |  |  | ON |  | ON |  | 0 | 0 | 0 | 0
48 | [11 empty] | ON |  |  | ON |  | ON |  | 0 | 0 | 0 | 0
49 | [11 empty] | ON |  |  | ON |  | ON |  | 0 | 0 | 0 | 0
50 | [11 empty] | ON |  |  | ON |  | ON |  | 0 | 0 | 0 | 0
51 | [11 empty] | ON |  |  | ON |  | ON |  | 0 | 0 | 0 | 0
52 | [11 empty] | ON |  |  | ON |  | ON |  | 0 | 0 | 0 | 0
53 | [11 empty] | ON |  |  | ON |  | ON |  | 0 | 0 | 0 | 0
54 | [11 empty] | ON |  |  | ON |  | ON |  | 0 | 0 | 0 | 0
55 | [11 empty] | ON |  |  | ON |  | ON |  | 0 | 0 | 0 | 0
56 | [11 empty] | ON |  |  | ON |  | ON |  | 0 | 0 | 0 | 0
57 | [11 empty] | ON |  |  | ON |  | ON |  | 0 | 0 | 0 | 0
58 | [11 empty] | ON |  |  | ON |  | ON |  | 0 | 0 | 0 | 0
59 | [11 empty] | ON |  |  | ON |  | ON |  | 0 | 0 | 0 | 0
60 | [11 empty] | ON |  |  | ON |  | ON |  | 0 | 0 | 0 | 0
61 | [11 empty] | ON |  |  | ON |  | ON |  | 0 | 0 | 0 | 0
62 | [11 empty] | ON |  |  | ON |  | ON |  | 0 | 0 | 0 | 0
63 | [11 empty] | ON |  |  | ON |  | ON |  | 0 | 0 | 0 | 0
64 | [11 empty] | ON |  |  | ON |  | ON |  | 0 | 0 | 0 | 0
65 | [11 empty] | ON |  |  | ON |  | ON |  | 0 | 0 | 0 | 0
66 | [11 empty] | ON |  |  | ON |  | ON |  | 0 | 0 | 0 | 0
67 | [11 empty] | ON |  |  | ON |  | ON |  | 0 | 0 | 0 | 0
68 | [11 empty] | ON |  |  | ON |  | ON |  | 0 | 0 | 0 | 0
69 | [11 empty] | ON |  |  | ON |  | ON |  | 0 | 0 | 0 | 0
70 | [11 empty] | ON |  |  | ON |  | ON |  | 0 | 0 | 0 | 0
71 | [11 empty] | ON |  |  | ON |  | ON |  | 0 | 0 | 0 | 0
72 | [11 empty] | ON |  |  | ON |  | ON |  | 0 | 0 | 0 | 0
73 | [11 empty] | ON |  |  | ON |  | ON |  | 0 | 0 | 0 | 0
74 | [11 empty] | ON |  |  | ON |  | ON |  | 0 | 0 | 0 | 0
75 | [11 empty] | ON |  |  | ON |  | ON |  | 0 | 0 | 0 | 0
76 | [11 empty] | ON |  |  | ON |  | ON |  | 0 | 0 | 0 | 0
77 | [11 empty] | ON |  |  | ON |  | ON |  | 0 | 0 | 0 | 0
78 | [11 empty] | ON |  |  | ON |  | ON |  | 0 | 0 | 0 | 0
79 | [11 empty] | ON |  |  | ON |  | ON |  | 0 | 0 | 0 | 0
80 | [11 empty] | ON |  |  | ON |  | ON |  | 0 | 0 | 0 | 0
| 0 | 0 | 0 | 0 | 0 | 0 | 0 | 0 | [10 empty] | 0 | 0 | 0 | 0
[19 empty] | 0 | 0 | 0 | 0
No | INSTR. | REF | Hz | V | Slope D. | Horiz. D. | Inst. H | Targ. H. |  | Δ Hz | mm/ HD |  | Δ V | mm/ HD |  | Δ Slop. D |  | Δ Hor. D | Reduced | Reduced | Used | Used | -5-
[19 empty] | Hz | V | Slope D. | Horiz D.
1 | [11 empty] | ON |  |  | ON |  | ON |  | 0 | 0 | 0 | 0
2 | [11 empty] | ON |  |  | ON |  | ON |  | 0 | 0 | 0 | 0
3 | [11 empty] | ON |  |  | ON |  | ON |  | 0 | 0 | 0 | 0
4 | [11 empty] | ON |  |  | ON |  | ON |  | 0 | 0 | 0 | 0
5 | [11 empty] | ON |  |  | ON |  | ON |  | 0 | 0 | 0 | 0
6 | [11 empty] | ON |  |  | ON |  | ON |  | 0 | 0 | 0 | 0
7 | [11 empty] | ON |  |  | ON |  | ON |  | 0 | 0 | 0 | 0
8 | [11 empty] | ON |  |  | ON |  | ON |  | 0 | 0 | 0 | 0
9 | [11 empty] | ON |  |  | ON |  | ON |  | 0 | 0 | 0 | 0
10 | [11 empty] | ON |  |  | ON |  | ON |  | 0 | 0 | 0 | 0
11 | [11 empty] | ON |  |  | ON |  | ON |  | 0 | 0 | 0 | 0
12 | [11 empty] | ON |  |  | ON |  | ON |  | 0 | 0 | 0 | 0
13 | [11 empty] | ON |  |  | ON |  | ON |  | 0 | 0 | 0 | 0
14 | [11 empty] | ON |  |  | ON |  | ON |  | 0 | 0 | 0 | 0
15 | [11 empty] | ON |  |  | ON |  | ON |  | 0 | 0 | 0 | 0
16 | [11 empty] | ON |  |  | ON |  | ON |  | 0 | 0 | 0 | 0
17 | [11 empty] | ON |  |  | ON |  | ON |  | 0 | 0 | 0 | 0
18 | [11 empty] | ON |  |  | ON |  | ON |  | 0 | 0 | 0 | 0
19 | [11 empty] | ON |  |  | ON |  | ON |  | 0 | 0 | 0 | 0
20 | [11 empty] | ON |  |  | ON |  | ON |  | 0 | 0 | 0 | 0
21 | [11 empty] | ON |  |  | ON |  | ON |  | 0 | 0 | 0 | 0
22 | [11 empty] | ON |  |  | ON |  | ON |  | 0 | 0 | 0 | 0
23 | [11 empty] | ON |  |  | ON |  | ON |  | 0 | 0 | 0 | 0
24 | [11 empty] | ON |  |  | ON |  | ON |  | 0 | 0 | 0 | 0
25 | [11 empty] | ON |  |  | ON |  | ON |  | 0 | 0 | 0 | 0
26 | [11 empty] | ON |  |  | ON |  | ON |  | 0 | 0 | 0 | 0
27 | [11 empty] | ON |  |  | ON |  | ON |  | 0 | 0 | 0 | 0
28 | [11 empty] | ON |  |  | ON |  | ON |  | 0 | 0 | 0 | 0
29 | [11 empty] | ON |  |  | ON |  | ON |  | 0 | 0 | 0 | 0
30 | [11 empty] | ON |  |  | ON |  | ON |  | 0 | 0 | 0 | 0
31 | [11 empty] | ON |  |  | ON |  | ON |  | 0 | 0 | 0 | 0
32 | [11 empty] | ON |  |  | ON |  | ON |  | 0 | 0 | 0 | 0
33 | [11 empty] | ON |  |  | ON |  | ON |  | 0 | 0 | 0 | 0
34 | [11 empty] | ON |  |  | ON |  | ON |  | 0 | 0 | 0 | 0
35 | [11 empty] | ON |  |  | ON |  | ON |  | 0 | 0 | 0 | 0
36 | [11 empty] | ON |  |  | ON |  | ON |  | 0 | 0 | 0 | 0
37 | [11 empty] | ON |  |  | ON |  | ON |  | 0 | 0 | 0 | 0
38 | [11 empty] | ON |  |  | ON |  | ON |  | 0 | 0 | 0 | 0
39 | [11 empty] | ON |  |  | ON |  | ON |  | 0 | 0 | 0 | 0
40 | [11 empty] | ON |  |  | ON |  | ON |  | 0 | 0 | 0 | 0
41 | [11 empty] | ON |  |  | ON |  | ON |  | 0 | 0 | 0 | 0
42 | [11 empty] | ON |  |  | ON |  | ON |  | 0 | 0 | 0 | 0
43 | [11 empty] | ON |  |  | ON |  | ON |  | 0 | 0 | 0 | 0
44 | [11 empty] | ON |  |  | ON |  | ON |  | 0 | 0 | 0 | 0
45 | [11 empty] | ON |  |  | ON |  | ON |  | 0 | 0 | 0 | 0
46 | [11 empty] | ON |  |  | ON |  | ON |  | 0 | 0 | 0 | 0
47 | [11 empty] | ON |  |  | ON |  | ON |  | 0 | 0 | 0 | 0
48 | [11 empty] | ON |  |  | ON |  | ON |  | 0 | 0 | 0 | 0
49 | [11 empty] | ON |  |  | ON |  | ON |  | 0 | 0 | 0 | 0
50 | [11 empty] | ON |  |  | ON |  | ON |  | 0 | 0 | 0 | 0
51 | [11 empty] | ON |  |  | ON |  | ON |  | 0 | 0 | 0 | 0
52 | [11 empty] | ON |  |  | ON |  | ON |  | 0 | 0 | 0 | 0
53 | [11 empty] | ON |  |  | ON |  | ON |  | 0 | 0 | 0 | 0
54 | [11 empty] | ON |  |  | ON |  | ON |  | 0 | 0 | 0 | 0
55 | [11 empty] | ON |  |  | ON |  | ON |  | 0 | 0 | 0 | 0
56 | [11 empty] | ON |  |  | ON |  | ON |  | 0 | 0 | 0 | 0
57 | [11 empty] | ON |  |  | ON |  | ON |  | 0 | 0 | 0 | 0
58 | [11 empty] | ON |  |  | ON |  | ON |  | 0 | 0 | 0 | 0
59 | [11 empty] | ON |  |  | ON |  | ON |  | 0 | 0 | 0 | 0
60 | [11 empty] | ON |  |  | ON |  | ON |  | 0 | 0 | 0 | 0
61 | [11 empty] | ON |  |  | ON |  | ON |  | 0 | 0 | 0 | 0
62 | [11 empty] | ON |  |  | ON |  | ON |  | 0 | 0 | 0 | 0
63 | [11 empty] | ON |  |  | ON |  | ON |  | 0 | 0 | 0 | 0
64 | [11 empty] | ON |  |  | ON |  | ON |  | 0 | 0 | 0 | 0
65 | [11 empty] | ON |  |  | ON |  | ON |  | 0 | 0 | 0 | 0
66 | [11 empty] | ON |  |  | ON |  | ON |  | 0 | 0 | 0 | 0
67 | [11 empty] | ON |  |  | ON |  | ON |  | 0 | 0 | 0 | 0
68 | [11 empty] | ON |  |  | ON |  | ON |  | 0 | 0 | 0 | 0
69 | [11 empty] | ON |  |  | ON |  | ON |  | 0 | 0 | 0 | 0
70 | [11 empty] | ON |  |  | ON |  | ON |  | 0 | 0 | 0 | 0
71 | [11 empty] | ON |  |  | ON |  | ON |  | 0 | 0 | 0 | 0
72 | [11 empty] | ON |  |  | ON |  | ON |  | 0 | 0 | 0 | 0
73 | [11 empty] | ON |  |  | ON |  | ON |  | 0 | 0 | 0 | 0
74 | [11 empty] | ON |  |  | ON |  | ON |  | 0 | 0 | 0 | 0
75 | [11 empty] | ON |  |  | ON |  | ON |  | 0 | 0 | 0 | 0
76 | [11 empty] | ON |  |  | ON |  | ON |  | 0 | 0 | 0 | 0
77 | [11 empty] | ON |  |  | ON |  | ON |  | 0 | 0 | 0 | 0
78 | [11 empty] | ON |  |  | ON |  | ON |  | 0 | 0 | 0 | 0
79 | [11 empty] | ON |  |  | ON |  | ON |  | 0 | 0 | 0 | 0
80 | [11 empty] | ON |  |  | ON |  | ON |  | 0 | 0 | 0 | 0
| 0 | 0 | 0 | 0 | 0 | 0 | 0 | 0 | [10 empty] | 0 | 0 | 0 | 0
[19 empty] | 0 | 0 | 0 | 0
No | INSTR. | REF | Hz | V | Slope D. | Horiz. D. | Inst. H | Targ. H. |  | Δ Hz | mm/ HD |  | Δ V | mm/ HD |  | Δ Slop. D |  | Δ Hor. D | Reduced | Reduced | Used | Used | -6-
[19 empty] | Hz | V | Slope D. | Horiz D.
1 | [11 empty] | ON |  |  | ON |  | ON |  | 0 | 0 | 0 | 0
2 | [11 empty] | ON |  |  | ON |  | ON |  | 0 | 0 | 0 | 0
3 | [11 empty] | ON |  |  | ON |  | ON |  | 0 | 0 | 0 | 0
4 | [11 empty] | ON |  |  | ON |  | ON |  | 0 | 0 | 0 | 0
5 | [11 empty] | ON |  |  | ON |  | ON |  | 0 | 0 | 0 | 0
6 | [11 empty] | ON |  |  | ON |  | ON |  | 0 | 0 | 0 | 0
7 | [11 empty] | ON |  |  | ON |  | ON |  | 0 | 0 | 0 | 0
8 | [11 empty] | ON |  |  | ON |  | ON |  | 0 | 0 | 0 | 0
9 | [11 empty] | ON |  |  | ON |  | ON |  | 0 | 0 | 0 | 0
10 | [11 empty] | ON |  |  | ON |  | ON |  | 0 | 0 | 0 | 0
11 | [11 empty] | ON |  |  | ON |  | ON |  | 0 | 0 | 0 | 0
12 | [11 empty] | ON |  |  | ON |  | ON |  | 0 | 0 | 0 | 0
13 | [11 empty] | ON |  |  | ON |  | ON |  | 0 | 0 | 0 | 0
14 | [11 empty] | ON |  |  | ON |  | ON |  | 0 | 0 | 0 | 0
15 | [11 empty] | ON |  |  | ON |  | ON |  | 0 | 0 | 0 | 0
16 | [11 empty] | ON |  |  | ON |  | ON |  | 0 | 0 | 0 | 0
17 | [11 empty] | ON |  |  | ON |  | ON |  | 0 | 0 | 0 | 0
18 | [11 empty] | ON |  |  | ON |  | ON |  | 0 | 0 | 0 | 0
19 | [11 empty] | ON |  |  | ON |  | ON |  | 0 | 0 | 0 | 0
20 | [11 empty] | ON |  |  | ON |  | ON |  | 0 | 0 | 0 | 0
21 | [11 empty] | ON |  |  | ON |  | ON |  | 0 | 0 | 0 | 0
22 | [11 empty] | ON |  |  | ON |  | ON |  | 0 | 0 | 0 | 0
23 | [11 empty] | ON |  |  | ON |  | ON |  | 0 | 0 | 0 | 0
24 | [11 empty] | ON |  |  | ON |  | ON |  | 0 | 0 | 0 | 0
25 | [11 empty] | ON |  |  | ON |  | ON |  | 0 | 0 | 0 | 0
26 | [11 empty] | ON |  |  | ON |  | ON |  | 0 | 0 | 0 | 0
27 | [11 empty] | ON |  |  | ON |  | ON |  | 0 | 0 | 0 | 0
28 | [11 empty] | ON |  |  | ON |  | ON |  | 0 | 0 | 0 | 0
29 | [11 empty] | ON |  |  | ON |  | ON |  | 0 | 0 | 0 | 0
30 | [11 empty] | ON |  |  | ON |  | ON |  | 0 | 0 | 0 | 0
31 | [11 empty] | ON |  |  | ON |  | ON |  | 0 | 0 | 0 | 0
32 | [11 empty] | ON |  |  | ON |  | ON |  | 0 | 0 | 0 | 0
33 | [11 empty] | ON |  |  | ON |  | ON |  | 0 | 0 | 0 | 0
34 | [11 empty] | ON |  |  | ON |  | ON |  | 0 | 0 | 0 | 0
35 | [11 empty] | ON |  |  | ON |  | ON |  | 0 | 0 | 0 | 0
36 | [11 empty] | ON |  |  | ON |  | ON |  | 0 | 0 | 0 | 0
37 | [11 empty] | ON |  |  | ON |  | ON |  | 0 | 0 | 0 | 0
38 | [11 empty] | ON |  |  | ON |  | ON |  | 0 | 0 | 0 | 0
39 | [11 empty] | ON |  |  | ON |  | ON |  | 0 | 0 | 0 | 0
40 | [11 empty] | ON |  |  | ON |  | ON |  | 0 | 0 | 0 | 0
41 | [11 empty] | ON |  |  | ON |  | ON |  | 0 | 0 | 0 | 0
42 | [11 empty] | ON |  |  | ON |  | ON |  | 0 | 0 | 0 | 0
43 | [11 empty] | ON |  |  | ON |  | ON |  | 0 | 0 | 0 | 0
44 | [11 empty] | ON |  |  | ON |  | ON |  | 0 | 0 | 0 | 0
45 | [11 empty] | ON |  |  | ON |  | ON |  | 0 | 0 | 0 | 0
46 | [11 empty] | ON |  |  | ON |  | ON |  | 0 | 0 | 0 | 0
47 | [11 empty] | ON |  |  | ON |  | ON |  | 0 | 0 | 0 | 0
48 | [11 empty] | ON |  |  | ON |  | ON |  | 0 | 0 | 0 | 0
49 | [11 empty] | ON |  |  | ON |  | ON |  | 0 | 0 | 0 | 0
50 | [11 empty] | ON |  |  | ON |  | ON |  | 0 | 0 | 0 | 0
51 | [11 empty] | ON |  |  | ON |  | ON |  | 0 | 0 | 0 | 0
52 | [11 empty] | ON |  |  | ON |  | ON |  | 0 | 0 | 0 | 0
53 | [11 empty] | ON |  |  | ON |  | ON |  | 0 | 0 | 0 | 0
54 | [11 empty] | ON |  |  | ON |  | ON |  | 0 | 0 | 0 | 0
55 | [11 empty] | ON |  |  | ON |  | ON |  | 0 | 0 | 0 | 0
56 | [11 empty] | ON |  |  | ON |  | ON |  | 0 | 0 | 0 | 0
57 | [11 empty] | ON |  |  | ON |  | ON |  | 0 | 0 | 0 | 0
58 | [11 empty] | ON |  |  | ON |  | ON |  | 0 | 0 | 0 | 0
59 | [11 empty] | ON |  |  | ON |  | ON |  | 0 | 0 | 0 | 0
60 | [11 empty] | ON |  |  | ON |  | ON |  | 0 | 0 | 0 | 0
61 | [11 empty] | ON |  |  | ON |  | ON |  | 0 | 0 | 0 | 0
62 | [11 empty] | ON |  |  | ON |  | ON |  | 0 | 0 | 0 | 0
63 | [11 empty] | ON |  |  | ON |  | ON |  | 0 | 0 | 0 | 0
64 | [11 empty] | ON |  |  | ON |  | ON |  | 0 | 0 | 0 | 0
65 | [11 empty] | ON |  |  | ON |  | ON |  | 0 | 0 | 0 | 0
66 | [11 empty] | ON |  |  | ON |  | ON |  | 0 | 0 | 0 | 0
67 | [11 empty] | ON |  |  | ON |  | ON |  | 0 | 0 | 0 | 0
68 | [11 empty] | ON |  |  | ON |  | ON |  | 0 | 0 | 0 | 0
69 | [11 empty] | ON |  |  | ON |  | ON |  | 0 | 0 | 0 | 0
70 | [11 empty] | ON |  |  | ON |  | ON |  | 0 | 0 | 0 | 0
71 | [11 empty] | ON |  |  | ON |  | ON |  | 0 | 0 | 0 | 0
72 | [11 empty] | ON |  |  | ON |  | ON |  | 0 | 0 | 0 | 0
73 | [11 empty] | ON |  |  | ON |  | ON |  | 0 | 0 | 0 | 0
74 | [11 empty] | ON |  |  | ON |  | ON |  | 0 | 0 | 0 | 0
75 | [11 empty] | ON |  |  | ON |  | ON |  | 0 | 0 | 0 | 0
76 | [11 empty] | ON |  |  | ON |  | ON |  | 0 | 0 | 0 | 0
77 | [11 empty] | ON |  |  | ON |  | ON |  | 0 | 0 | 0 | 0
78 | [11 empty] | ON |  |  | ON |  | ON |  | 0 | 0 | 0 | 0
79 | [11 empty] | ON |  |  | ON |  | ON |  | 0 | 0 | 0 | 0
80 | [11 empty] | ON |  |  | ON |  | ON |  | 0 | 0 | 0 | 0
| 0 | 0 | 0 | 0 | 0 | 0 | 0 | 0 | [10 empty] | 0 | 0 | 0 | 0
[19 empty] | 0 | 0 | 0 | 0
No | INSTR. | REF | Hz | V | Slope D. | Horiz. D. | Inst. H | Targ. H. |  | Δ Hz | mm/ HD |  | Δ V | mm/ HD |  | Δ Slop. D |  | Δ Hor. D | Reduced | Reduced | Used | Used | -7-
[19 empty] | Hz | V | Slope D. | Horiz D.
1 | [11 empty] | ON |  |  | ON |  | ON |  | 0 | 0 | 0 | 0
2 | [11 empty] | ON |  |  | ON |  | ON |  | 0 | 0 | 0 | 0
3 | [11 empty] | ON |  |  | ON |  | ON |  | 0 | 0 | 0 | 0
4 | [11 empty] | ON |  |  | ON |  | ON |  | 0 | 0 | 0 | 0
5 | [11 empty] | ON |  |  | ON |  | ON |  | 0 | 0 | 0 | 0
6 | [11 empty] | ON |  |  | ON |  | ON |  | 0 | 0 | 0 | 0
7 | [11 empty] | ON |  |  | ON |  | ON |  | 0 | 0 | 0 | 0
8 | [11 empty] | ON |  |  | ON |  | ON |  | 0 | 0 | 0 | 0
9 | [11 empty] | ON |  |  | ON |  | ON |  | 0 | 0 | 0 | 0
10 | [11 empty] | ON |  |  | ON |  | ON |  | 0 | 0 | 0 | 0
11 | [11 empty] | ON |  |  | ON |  | ON |  | 0 | 0 | 0 | 0
12 | [11 empty] | ON |  |  | ON |  | ON |  | 0 | 0 | 0 | 0
13 | [11 empty] | ON |  |  | ON |  | ON |  | 0 | 0 | 0 | 0
14 | [11 empty] | ON |  |  | ON |  | ON |  | 0 | 0 | 0 | 0
15 | [11 empty] | ON |  |  | ON |  | ON |  | 0 | 0 | 0 | 0
16 | [11 empty] | ON |  |  | ON |  | ON |  | 0 | 0 | 0 | 0
17 | [11 empty] | ON |  |  | ON |  | ON |  | 0 | 0 | 0 | 0
18 | [11 empty] | ON |  |  | ON |  | ON |  | 0 | 0 | 0 | 0
19 | [11 empty] | ON |  |  | ON |  | ON |  | 0 | 0 | 0 | 0
20 | [11 empty] | ON |  |  | ON |  | ON |  | 0 | 0 | 0 | 0
21 | [11 empty] | ON |  |  | ON |  | ON |  | 0 | 0 | 0 | 0
22 | [11 empty] | ON |  |  | ON |  | ON |  | 0 | 0 | 0 | 0
23 | [11 empty] | ON |  |  | ON |  | ON |  | 0 | 0 | 0 | 0
24 | [11 empty] | ON |  |  | ON |  | ON |  | 0 | 0 | 0 | 0
25 | [11 empty] | ON |  |  | ON |  | ON |  | 0 | 0 | 0 | 0
26 | [11 empty] | ON |  |  | ON |  | ON |  | 0 | 0 | 0 | 0
27 | [11 empty] | ON |  |  | ON |  | ON |  | 0 | 0 | 0 | 0
28 | [11 empty] | ON |  |  | ON |  | ON |  | 0 | 0 | 0 | 0
29 | [11 empty] | ON |  |  | ON |  | ON |  | 0 | 0 | 0 | 0
30 | [11 empty] | ON |  |  | ON |  | ON |  | 0 | 0 | 0 | 0
31 | [11 empty] | ON |  |  | ON |  | ON |  | 0 | 0 | 0 | 0
32 | [11 empty] | ON |  |  | ON |  | ON |  | 0 | 0 | 0 | 0
33 | [11 empty] | ON |  |  | ON |  | ON |  | 0 | 0 | 0 | 0
34 | [11 empty] | ON |  |  | ON |  | ON |  | 0 | 0 | 0 | 0
35 | [11 empty] | ON |  |  | ON |  | ON |  | 0 | 0 | 0 | 0
36 | [11 empty] | ON |  |  | ON |  | ON |  | 0 | 0 | 0 | 0
37 | [11 empty] | ON |  |  | ON |  | ON |  | 0 | 0 | 0 | 0
38 | [11 empty] | ON |  |  | ON |  | ON |  | 0 | 0 | 0 | 0
39 | [11 empty] | ON |  |  | ON |  | ON |  | 0 | 0 | 0 | 0
40 | [11 empty] | ON |  |  | ON |  | ON |  | 0 | 0 | 0 | 0
41 | [11 empty] | ON |  |  | ON |  | ON |  | 0 | 0 | 0 | 0
42 | [11 empty] | ON |  |  | ON |  | ON |  | 0 | 0 | 0 | 0
43 | [11 empty] | ON |  |  | ON |  | ON |  | 0 | 0 | 0 | 0
44 | [11 empty] | ON |  |  | ON |  | ON |  | 0 | 0 | 0 | 0
45 | [11 empty] | ON |  |  | ON |  | ON |  | 0 | 0 | 0 | 0
46 | [11 empty] | ON |  |  | ON |  | ON |  | 0 | 0 | 0 | 0
47 | [11 empty] | ON |  |  | ON |  | ON |  | 0 | 0 | 0 | 0
48 | [11 empty] | ON |  |  | ON |  | ON |  | 0 | 0 | 0 | 0
49 | [11 empty] | ON |  |  | ON |  | ON |  | 0 | 0 | 0 | 0
50 | [11 empty] | ON |  |  | ON |  | ON |  | 0 | 0 | 0 | 0
51 | [11 empty] | ON |  |  | ON |  | ON |  | 0 | 0 | 0 | 0
52 | [11 empty] | ON |  |  | ON |  | ON |  | 0 | 0 | 0 | 0
53 | [11 empty] | ON |  |  | ON |  | ON |  | 0 | 0 | 0 | 0
54 | [11 empty] | ON |  |  | ON |  | ON |  | 0 | 0 | 0 | 0
55 | [11 empty] | ON |  |  | ON |  | ON |  | 0 | 0 | 0 | 0
56 | [11 empty] | ON |  |  | ON |  | ON |  | 0 | 0 | 0 | 0
57 | [11 empty] | ON |  |  | ON |  | ON |  | 0 | 0 | 0 | 0
58 | [11 empty] | ON |  |  | ON |  | ON |  | 0 | 0 | 0 | 0
59 | [11 empty] | ON |  |  | ON |  | ON |  | 0 | 0 | 0 | 0
60 | [11 empty] | ON |  |  | ON |  | ON |  | 0 | 0 | 0 | 0
61 | [11 empty] | ON |  |  | ON |  | ON |  | 0 | 0 | 0 | 0
62 | [11 empty] | ON |  |  | ON |  | ON |  | 0 | 0 | 0 | 0
63 | [11 empty] | ON |  |  | ON |  | ON |  | 0 | 0 | 0 | 0
64 | [11 empty] | ON |  |  | ON |  | ON |  | 0 | 0 | 0 | 0
65 | [11 empty] | ON |  |  | ON |  | ON |  | 0 | 0 | 0 | 0
66 | [11 empty] | ON |  |  | ON |  | ON |  | 0 | 0 | 0 | 0
67 | [11 empty] | ON |  |  | ON |  | ON |  | 0 | 0 | 0 | 0
68 | [11 empty] | ON |  |  | ON |  | ON |  | 0 | 0 | 0 | 0
69 | [11 empty] | ON |  |  | ON |  | ON |  | 0 | 0 | 0 | 0
70 | [11 empty] | ON |  |  | ON |  | ON |  | 0 | 0 | 0 | 0
71 | [11 empty] | ON |  |  | ON |  | ON |  | 0 | 0 | 0 | 0
72 | [11 empty] | ON |  |  | ON |  | ON |  | 0 | 0 | 0 | 0
73 | [11 empty] | ON |  |  | ON |  | ON |  | 0 | 0 | 0 | 0
74 | [11 empty] | ON |  |  | ON |  | ON |  | 0 | 0 | 0 | 0
75 | [11 empty] | ON |  |  | ON |  | ON |  | 0 | 0 | 0 | 0
76 | [11 empty] | ON |  |  | ON |  | ON |  | 0 | 0 | 0 | 0
77 | [11 empty] | ON |  |  | ON |  | ON |  | 0 | 0 | 0 | 0
78 | [11 empty] | ON |  |  | ON |  | ON |  | 0 | 0 | 0 | 0
79 | [11 empty] | ON |  |  | ON |  | ON |  | 0 | 0 | 0 | 0
80 | [11 empty] | ON |  |  | ON |  | ON |  | 0 | 0 | 0 | 0
| 0 | 0 | 0 | 0 | 0 | 0 | 0 | 0 | [10 empty] | 0 | 0 | 0 | 0
[19 empty] | 0 | 0 | 0 | 0
No | INSTR. | REF | Hz | V | Slope D. | Horiz. D. | Inst. H | Targ. H. |  | Δ Hz | mm/ HD |  | Δ V | mm/ HD |  | Δ Slop. D |  | Δ Hor. D | Reduced | Reduced | Used | Used | -8-
[19 empty] | Hz | V | Slope D. | Horiz D.
1 | [11 empty] | ON |  |  | ON |  | ON |  | 0 | 0 | 0 | 0
2 | [11 empty] | ON |  |  | ON |  | ON |  | 0 | 0 | 0 | 0
3 | [11 empty] | ON |  |  | ON |  | ON |  | 0 | 0 | 0 | 0
4 | [11 empty] | ON |  |  | ON |  | ON |  | 0 | 0 | 0 | 0
5 | [11 empty] | ON |  |  | ON |  | ON |  | 0 | 0 | 0 | 0
6 | [11 empty] | ON |  |  | ON |  | ON |  | 0 | 0 | 0 | 0
7 | [11 empty] | ON |  |  | ON |  | ON |  | 0 | 0 | 0 | 0
8 | [11 empty] | ON |  |  | ON |  | ON |  | 0 | 0 | 0 | 0
9 | [11 empty] | ON |  |  | ON |  | ON |  | 0 | 0 | 0 | 0
10 | [11 empty] | ON |  |  | ON |  | ON |  | 0 | 0 | 0 | 0
11 | [11 empty] | ON |  |  | ON |  | ON |  | 0 | 0 | 0 | 0
12 | [11 empty] | ON |  |  | ON |  | ON |  | 0 | 0 | 0 | 0
13 | [11 empty] | ON |  |  | ON |  | ON |  | 0 | 0 | 0 | 0
14 | [11 empty] | ON |  |  | ON |  | ON |  | 0 | 0 | 0 | 0
15 | [11 empty] | ON |  |  | ON |  | ON |  | 0 | 0 | 0 | 0
16 | [11 empty] | ON |  |  | ON |  | ON |  | 0 | 0 | 0 | 0
17 | [11 empty] | ON |  |  | ON |  | ON |  | 0 | 0 | 0 | 0
18 | [11 empty] | ON |  |  | ON |  | ON |  | 0 | 0 | 0 | 0
19 | [11 empty] | ON |  |  | ON |  | ON |  | 0 | 0 | 0 | 0
20 | [11 empty] | ON |  |  | ON |  | ON |  | 0 | 0 | 0 | 0
21 | [11 empty] | ON |  |  | ON |  | ON |  | 0 | 0 | 0 | 0
22 | [11 empty] | ON |  |  | ON |  | ON |  | 0 | 0 | 0 | 0
23 | [11 empty] | ON |  |  | ON |  | ON |  | 0 | 0 | 0 | 0
24 | [11 empty] | ON |  |  | ON |  | ON |  | 0 | 0 | 0 | 0
25 | [11 empty] | ON |  |  | ON |  | ON |  | 0 | 0 | 0 | 0
26 | [11 empty] | ON |  |  | ON |  | ON |  | 0 | 0 | 0 | 0
27 | [11 empty] | ON |  |  | ON |  | ON |  | 0 | 0 | 0 | 0
28 | [11 empty] | ON |  |  | ON |  | ON |  | 0 | 0 | 0 | 0
29 | [11 empty] | ON |  |  | ON |  | ON |  | 0 | 0 | 0 | 0
30 | [11 empty] | ON |  |  | ON |  | ON |  | 0 | 0 | 0 | 0
31 | [11 empty] | ON |  |  | ON |  | ON |  | 0 | 0 | 0 | 0
32 | [11 empty] | ON |  |  | ON |  | ON |  | 0 | 0 | 0 | 0
33 | [11 empty] | ON |  |  | ON |  | ON |  | 0 | 0 | 0 | 0
34 | [11 empty] | ON |  |  | ON |  | ON |  | 0 | 0 | 0 | 0
35 | [11 empty] | ON |  |  | ON |  | ON |  | 0 | 0 | 0 | 0
36 | [11 empty] | ON |  |  | ON |  | ON |  | 0 | 0 | 0 | 0
37 | [11 empty] | ON |  |  | ON |  | ON |  | 0 | 0 | 0 | 0
38 | [11 empty] | ON |  |  | ON |  | ON |  | 0 | 0 | 0 | 0
39 | [11 empty] | ON |  |  | ON |  | ON |  | 0 | 0 | 0 | 0
40 | [11 empty] | ON |  |  | ON |  | ON |  | 0 | 0 | 0 | 0
41 | [11 empty] | ON |  |  | ON |  | ON |  | 0 | 0 | 0 | 0
42 | [11 empty] | ON |  |  | ON |  | ON |  | 0 | 0 | 0 | 0
43 | [11 empty] | ON |  |  | ON |  | ON |  | 0 | 0 | 0 | 0
44 | [11 empty] | ON |  |  | ON |  | ON |  | 0 | 0 | 0 | 0
45 | [11 empty] | ON |  |  | ON |  | ON |  | 0 | 0 | 0 | 0
46 | [11 empty] | ON |  |  | ON |  | ON |  | 0 | 0 | 0 | 0
47 | [11 empty] | ON |  |  | ON |  | ON |  | 0 | 0 | 0 | 0
48 | [11 empty] | ON |  |  | ON |  | ON |  | 0 | 0 | 0 | 0
49 | [11 empty] | ON |  |  | ON |  | ON |  | 0 | 0 | 0 | 0
50 | [11 empty] | ON |  |  | ON |  | ON |  | 0 | 0 | 0 | 0
51 | [11 empty] | ON |  |  | ON |  | ON |  | 0 | 0 | 0 | 0
52 | [11 empty] | ON |  |  | ON |  | ON |  | 0 | 0 | 0 | 0
53 | [11 empty] | ON |  |  | ON |  | ON |  | 0 | 0 | 0 | 0
54 | [11 empty] | ON |  |  | ON |  | ON |  | 0 | 0 | 0 | 0
55 | [11 empty] | ON |  |  | ON |  | ON |  | 0 | 0 | 0 | 0
56 | [11 empty] | ON |  |  | ON |  | ON |  | 0 | 0 | 0 | 0
57 | [11 empty] | ON |  |  | ON |  | ON |  | 0 | 0 | 0 | 0
58 | [11 empty] | ON |  |  | ON |  | ON |  | 0 | 0 | 0 | 0
59 | [11 empty] | ON |  |  | ON |  | ON |  | 0 | 0 | 0 | 0
60 | [11 empty] | ON |  |  | ON |  | ON |  | 0 | 0 | 0 | 0
61 | [11 empty] | ON |  |  | ON |  | ON |  | 0 | 0 | 0 | 0
62 | [11 empty] | ON |  |  | ON |  | ON |  | 0 | 0 | 0 | 0
63 | [11 empty] | ON |  |  | ON |  | ON |  | 0 | 0 | 0 | 0
64 | [11 empty] | ON |  |  | ON |  | ON |  | 0 | 0 | 0 | 0
65 | [11 empty] | ON |  |  | ON |  | ON |  | 0 | 0 | 0 | 0
66 | [11 empty] | ON |  |  | ON |  | ON |  | 0 | 0 | 0 | 0
67 | [11 empty] | ON |  |  | ON |  | ON |  | 0 | 0 | 0 | 0
68 | [11 empty] | ON |  |  | ON |  | ON |  | 0 | 0 | 0 | 0
69 | [11 empty] | ON |  |  | ON |  | ON |  | 0 | 0 | 0 | 0
70 | [11 empty] | ON |  |  | ON |  | ON |  | 0 | 0 | 0 | 0
71 | [11 empty] | ON |  |  | ON |  | ON |  | 0 | 0 | 0 | 0
72 | [11 empty] | ON |  |  | ON |  | ON |  | 0 | 0 | 0 | 0
73 | [11 empty] | ON |  |  | ON |  | ON |  | 0 | 0 | 0 | 0
74 | [11 empty] | ON |  |  | ON |  | ON |  | 0 | 0 | 0 | 0
75 | [11 empty] | ON |  |  | ON |  | ON |  | 0 | 0 | 0 | 0
76 | [11 empty] | ON |  |  | ON |  | ON |  | 0 | 0 | 0 | 0
77 | [11 empty] | ON |  |  | ON |  | ON |  | 0 | 0 | 0 | 0
78 | [11 empty] | ON |  |  | ON |  | ON |  | 0 | 0 | 0 | 0
79 | [11 empty] | ON |  |  | ON |  | ON |  | 0 | 0 | 0 | 0
80 | [11 empty] | ON |  |  | ON |  | ON |  | 0 | 0 | 0 | 0
| 0 | 0 | 0 | 0 | 0 | 0 | 0 | 0 | [10 empty] | 0 | 0 | 0 | 0
[19 empty] | 0 | 0 | 0 | 0
No | INSTR. | REF | Hz | V | Slope D. | Horiz. D. | Inst. H | Targ. H. |  | Δ Hz | mm/ HD |  | Δ V | mm/ HD |  | Δ Slop. D |  | Δ Hor. D | Reduced | Reduced | Used | Used | -9-
[19 empty] | Hz | V | Slope D. | Horiz D.
1 | [11 empty] | ON |  |  | ON |  | ON |  | 0 | 0 | 0 | 0
2 | [11 empty] | ON |  |  | ON |  | ON |  | 0 | 0 | 0 | 0
3 | [11 empty] | ON |  |  | ON |  | ON |  | 0 | 0 | 0 | 0
4 | [11 empty] | ON |  |  | ON |  | ON |  | 0 | 0 | 0 | 0
5 | [11 empty] | ON |  |  | ON |  | ON |  | 0 | 0 | 0 | 0
6 | [11 empty] | ON |  |  | ON |  | ON |  | 0 | 0 | 0 | 0
7 | [11 empty] | ON |  |  | ON |  | ON |  | 0 | 0 | 0 | 0
8 | [11 empty] | ON |  |  | ON |  | ON |  | 0 | 0 | 0 | 0
9 | [11 empty] | ON |  |  | ON |  | ON |  | 0 | 0 | 0 | 0
10 | [11 empty] | ON |  |  | ON |  | ON |  | 0 | 0 | 0 | 0
11 | [11 empty] | ON |  |  | ON |  | ON |  | 0 | 0 | 0 | 0
12 | [11 empty] | ON |  |  | ON |  | ON |  | 0 | 0 | 0 | 0
13 | [11 empty] | ON |  |  | ON |  | ON |  | 0 | 0 | 0 | 0
14 | [11 empty] | ON |  |  | ON |  | ON |  | 0 | 0 | 0 | 0
15 | [11 empty] | ON |  |  | ON |  | ON |  | 0 | 0 | 0 | 0
16 | [11 empty] | ON |  |  | ON |  | ON |  | 0 | 0 | 0 | 0
17 | [11 empty] | ON |  |  | ON |  | ON |  | 0 | 0 | 0 | 0
18 | [11 empty] | ON |  |  | ON |  | ON |  | 0 | 0 | 0 | 0
19 | [11 empty] | ON |  |  | ON |  | ON |  | 0 | 0 | 0 | 0
20 | [11 empty] | ON |  |  | ON |  | ON |  | 0 | 0 | 0 | 0
21 | [11 empty] | ON |  |  | ON |  | ON |  | 0 | 0 | 0 | 0
22 | [11 empty] | ON |  |  | ON |  | ON |  | 0 | 0 | 0 | 0
23 | [11 empty] | ON |  |  | ON |  | ON |  | 0 | 0 | 0 | 0
24 | [11 empty] | ON |  |  | ON |  | ON |  | 0 | 0 | 0 | 0
25 | [11 empty] | ON |  |  | ON |  | ON |  | 0 | 0 | 0 | 0
26 | [11 empty] | ON |  |  | ON |  | ON |  | 0 | 0 | 0 | 0
27 | [11 empty] | ON |  |  | ON |  | ON |  | 0 | 0 | 0 | 0
28 | [11 empty] | ON |  |  | ON |  | ON |  | 0 | 0 | 0 | 0
29 | [11 empty] | ON |  |  | ON |  | ON |  | 0 | 0 | 0 | 0
30 | [11 empty] | ON |  |  | ON |  | ON |  | 0 | 0 | 0 | 0
31 | [11 empty] | ON |  |  | ON |  | ON |  | 0 | 0 | 0 | 0
32 | [11 empty] | ON |  |  | ON |  | ON |  | 0 | 0 | 0 | 0
33 | [11 empty] | ON |  |  | ON |  | ON |  | 0 | 0 | 0 | 0
34 | [11 empty] | ON |  |  | ON |  | ON |  | 0 | 0 | 0 | 0
35 | [11 empty] | ON |  |  | ON |  | ON |  | 0 | 0 | 0 | 0
36 | [11 empty] | ON |  |  | ON |  | ON |  | 0 | 0 | 0 | 0
37 | [11 empty] | ON |  |  | ON |  | ON |  | 0 | 0 | 0 | 0
38 | [11 empty] | ON |  |  | ON |  | ON |  | 0 | 0 | 0 | 0
39 | [11 empty] | ON |  |  | ON |  | ON |  | 0 | 0 | 0 | 0
40 | [11 empty] | ON |  |  | ON |  | ON |  | 0 | 0 | 0 | 0
41 | [11 empty] | ON |  |  | ON |  | ON |  | 0 | 0 | 0 | 0
42 | [11 empty] | ON |  |  | ON |  | ON |  | 0 | 0 | 0 | 0
43 | [11 empty] | ON |  |  | ON |  | ON |  | 0 | 0 | 0 | 0
44 | [11 empty] | ON |  |  | ON |  | ON |  | 0 | 0 | 0 | 0
45 | [11 empty] | ON |  |  | ON |  | ON |  | 0 | 0 | 0 | 0
46 | [11 empty] | ON |  |  | ON |  | ON |  | 0 | 0 | 0 | 0
47 | [11 empty] | ON |  |  | ON |  | ON |  | 0 | 0 | 0 | 0
48 | [11 empty] | ON |  |  | ON |  | ON |  | 0 | 0 | 0 | 0
49 | [11 empty] | ON |  |  | ON |  | ON |  | 0 | 0 | 0 | 0
50 | [11 empty] | ON |  |  | ON |  | ON |  | 0 | 0 | 0 | 0
51 | [11 empty] | ON |  |  | ON |  | ON |  | 0 | 0 | 0 | 0
52 | [11 empty] | ON |  |  | ON |  | ON |  | 0 | 0 | 0 | 0
53 | [11 empty] | ON |  |  | ON |  | ON |  | 0 | 0 | 0 | 0
54 | [11 empty] | ON |  |  | ON |  | ON |  | 0 | 0 | 0 | 0
55 | [11 empty] | ON |  |  | ON |  | ON |  | 0 | 0 | 0 | 0
56 | [11 empty] | ON |  |  | ON |  | ON |  | 0 | 0 | 0 | 0
57 | [11 empty] | ON |  |  | ON |  | ON |  | 0 | 0 | 0 | 0
58 | [11 empty] | ON |  |  | ON |  | ON |  | 0 | 0 | 0 | 0
59 | [11 empty] | ON |  |  | ON |  | ON |  | 0 | 0 | 0 | 0
60 | [11 empty] | ON |  |  | ON |  | ON |  | 0 | 0 | 0 | 0
61 | [11 empty] | ON |  |  | ON |  | ON |  | 0 | 0 | 0 | 0
62 | [11 empty] | ON |  |  | ON |  | ON |  | 0 | 0 | 0 | 0
63 | [11 empty] | ON |  |  | ON |  | ON |  | 0 | 0 | 0 | 0
64 | [11 empty] | ON |  |  | ON |  | ON |  | 0 | 0 | 0 | 0
65 | [11 empty] | ON |  |  | ON |  | ON |  | 0 | 0 | 0 | 0
66 | [11 empty] | ON |  |  | ON |  | ON |  | 0 | 0 | 0 | 0
67 | [11 empty] | ON |  |  | ON |  | ON |  | 0 | 0 | 0 | 0
68 | [11 empty] | ON |  |  | ON |  | ON |  | 0 | 0 | 0 | 0
69 | [11 empty] | ON |  |  | ON |  | ON |  | 0 | 0 | 0 | 0
70 | [11 empty] | ON |  |  | ON |  | ON |  | 0 | 0 | 0 | 0
71 | [11 empty] | ON |  |  | ON |  | ON |  | 0 | 0 | 0 | 0
72 | [11 empty] | ON |  |  | ON |  | ON |  | 0 | 0 | 0 | 0
73 | [11 empty] | ON |  |  | ON |  | ON |  | 0 | 0 | 0 | 0
74 | [11 empty] | ON |  |  | ON |  | ON |  | 0 | 0 | 0 | 0
75 | [11 empty] | ON |  |  | ON |  | ON |  | 0 | 0 | 0 | 0
76 | [11 empty] | ON |  |  | ON |  | ON |  | 0 | 0 | 0 | 0
77 | [11 empty] | ON |  |  | ON |  | ON |  | 0 | 0 | 0 | 0
78 | [11 empty] | ON |  |  | ON |  | ON |  | 0 | 0 | 0 | 0
79 | [11 empty] | ON |  |  | ON |  | ON |  | 0 | 0 | 0 | 0
80 | [11 empty] | ON |  |  | ON |  | ON |  | 0 | 0 | 0 | 0
| 0 | 0 | 0 | 0 | 0 | 0 | 0 | 0 | [10 empty] | 0 | 0 | 0 | 0
[19 empty] | 0 | 0 | 0 | 0
No | INSTR. | REF | Hz | V | Slope D. | Horiz. D. | Inst. H | Targ. H. |  | Δ Hz | mm/ HD |  | Δ V | mm/ HD |  | Δ Slop. D |  | Δ Hor. D | Reduced | Reduced | Used | Used | -10-
[19 empty] | Hz | V | Slope D. | Horiz D.
1 | [11 empty] | ON |  |  | ON |  | ON |  | 0 | 0 | 0 | 0
2 | [11 empty] | ON |  |  | ON |  | ON |  | 0 | 0 | 0 | 0
3 | [11 empty] | ON |  |  | ON |  | ON |  | 0 | 0 | 0 | 0
4 | [11 empty] | ON |  |  | ON |  | ON |  | 0 | 0 | 0 | 0
5 | [11 empty] | ON |  |  | ON |  | ON |  | 0 | 0 | 0 | 0
6 | [11 empty] | ON |  |  | ON |  | ON |  | 0 | 0 | 0 | 0
7 | [11 empty] | ON |  |  | ON |  | ON |  | 0 | 0 | 0 | 0
8 | [11 empty] | ON |  |  | ON |  | ON |  | 0 | 0 | 0 | 0
9 | [11 empty] | ON |  |  | ON |  | ON |  | 0 | 0 | 0 | 0
10 | [11 empty] | ON |  |  | ON |  | ON |  | 0 | 0 | 0 | 0
11 | [11 empty] | ON |  |  | ON |  | ON |  | 0 | 0 | 0 | 0
12 | [11 empty] | ON |  |  | ON |  | ON |  | 0 | 0 | 0 | 0
13 | [11 empty] | ON |  |  | ON |  | ON |  | 0 | 0 | 0 | 0
14 | [11 empty] | ON |  |  | ON |  | ON |  | 0 | 0 | 0 | 0
15 | [11 empty] | ON |  |  | ON |  | ON |  | 0 | 0 | 0 | 0
16 | [11 empty] | ON |  |  | ON |  | ON |  | 0 | 0 | 0 | 0
17 | [11 empty] | ON |  |  | ON |  | ON |  | 0 | 0 | 0 | 0
18 | [11 empty] | ON |  |  | ON |  | ON |  | 0 | 0 | 0 | 0
19 | [11 empty] | ON |  |  | ON |  | ON |  | 0 | 0 | 0 | 0
20 | [11 empty] | ON |  |  | ON |  | ON |  | 0 | 0 | 0 | 0
21 | [11 empty] | ON |  |  | ON |  | ON |  | 0 | 0 | 0 | 0
22 | [11 empty] | ON |  |  | ON |  | ON |  | 0 | 0 | 0 | 0
23 | [11 empty] | ON |  |  | ON |  | ON |  | 0 | 0 | 0 | 0
24 | [11 empty] | ON |  |  | ON |  | ON |  | 0 | 0 | 0 | 0
25 | [11 empty] | ON |  |  | ON |  | ON |  | 0 | 0 | 0 | 0
26 | [11 empty] | ON |  |  | ON |  | ON |  | 0 | 0 | 0 | 0
27 | [11 empty] | ON |  |  | ON |  | ON |  | 0 | 0 | 0 | 0
28 | [11 empty] | ON |  |  | ON |  | ON |  | 0 | 0 | 0 | 0
29 | [11 empty] | ON |  |  | ON |  | ON |  | 0 | 0 | 0 | 0
30 | [11 empty] | ON |  |  | ON |  | ON |  | 0 | 0 | 0 | 0
31 | [11 empty] | ON |  |  | ON |  | ON |  | 0 | 0 | 0 | 0
32 | [11 empty] | ON |  |  | ON |  | ON |  | 0 | 0 | 0 | 0
33 | [11 empty] | ON |  |  | ON |  | ON |  | 0 | 0 | 0 | 0
34 | [11 empty] | ON |  |  | ON |  | ON |  | 0 | 0 | 0 | 0
35 | [11 empty] | ON |  |  | ON |  | ON |  | 0 | 0 | 0 | 0
36 | [11 empty] | ON |  |  | ON |  | ON |  | 0 | 0 | 0 | 0
37 | [11 empty] | ON |  |  | ON |  | ON |  | 0 | 0 | 0 | 0
38 | [11 empty] | ON |  |  | ON |  | ON |  | 0 | 0 | 0 | 0
39 | [11 empty] | ON |  |  | ON |  | ON |  | 0 | 0 | 0 | 0
40 | [11 empty] | ON |  |  | ON |  | ON |  | 0 | 0 | 0 | 0
41 | [11 empty] | ON |  |  | ON |  | ON |  | 0 | 0 | 0 | 0
42 | [11 empty] | ON |  |  | ON |  | ON |  | 0 | 0 | 0 | 0
43 | [11 empty] | ON |  |  | ON |  | ON |  | 0 | 0 | 0 | 0
44 | [11 empty] | ON |  |  | ON |  | ON |  | 0 | 0 | 0 | 0
45 | [11 empty] | ON |  |  | ON |  | ON |  | 0 | 0 | 0 | 0
46 | [11 empty] | ON |  |  | ON |  | ON |  | 0 | 0 | 0 | 0
47 | [11 empty] | ON |  |  | ON |  | ON |  | 0 | 0 | 0 | 0
48 | [11 empty] | ON |  |  | ON |  | ON |  | 0 | 0 | 0 | 0
49 | [11 empty] | ON |  |  | ON |  | ON |  | 0 | 0 | 0 | 0
50 | [11 empty] | ON |  |  | ON |  | ON |  | 0 | 0 | 0 | 0
51 | [11 empty] | ON |  |  | ON |  | ON |  | 0 | 0 | 0 | 0
52 | [11 empty] | ON |  |  | ON |  | ON |  | 0 | 0 | 0 | 0
53 | [11 empty] | ON |  |  | ON |  | ON |  | 0 | 0 | 0 | 0
54 | [11 empty] | ON |  |  | ON |  | ON |  | 0 | 0 | 0 | 0
55 | [11 empty] | ON |  |  | ON |  | ON |  | 0 | 0 | 0 | 0
56 | [11 empty] | ON |  |  | ON |  | ON |  | 0 | 0 | 0 | 0
57 | [11 empty] | ON |  |  | ON |  | ON |  | 0 | 0 | 0 | 0
58 | [11 empty] | ON |  |  | ON |  | ON |  | 0 | 0 | 0 | 0
59 | [11 empty] | ON |  |  | ON |  | ON |  | 0 | 0 | 0 | 0
60 | [11 empty] | ON |  |  | ON |  | ON |  | 0 | 0 | 0 | 0
61 | [11 empty] | ON |  |  | ON |  | ON |  | 0 | 0 | 0 | 0
62 | [11 empty] | ON |  |  | ON |  | ON |  | 0 | 0 | 0 | 0
63 | [11 empty] | ON |  |  | ON |  | ON |  | 0 | 0 | 0 | 0
64 | [11 empty] | ON |  |  | ON |  | ON |  | 0 | 0 | 0 | 0
65 | [11 empty] | ON |  |  | ON |  | ON |  | 0 | 0 | 0 | 0
66 | [11 empty] | ON |  |  | ON |  | ON |  | 0 | 0 | 0 | 0
67 | [11 empty] | ON |  |  | ON |  | ON |  | 0 | 0 | 0 | 0
68 | [11 empty] | ON |  |  | ON |  | ON |  | 0 | 0 | 0 | 0
69 | [11 empty] | ON |  |  | ON |  | ON |  | 0 | 0 | 0 | 0
70 | [11 empty] | ON |  |  | ON |  | ON |  | 0 | 0 | 0 | 0
71 | [11 empty] | ON |  |  | ON |  | ON |  | 0 | 0 | 0 | 0
72 | [11 empty] | ON |  |  | ON |  | ON |  | 0 | 0 | 0 | 0
73 | [11 empty] | ON |  |  | ON |  | ON |  | 0 | 0 | 0 | 0
74 | [11 empty] | ON |  |  | ON |  | ON |  | 0 | 0 | 0 | 0
75 | [11 empty] | ON |  |  | ON |  | ON |  | 0 | 0 | 0 | 0
76 | [11 empty] | ON |  |  | ON |  | ON |  | 0 | 0 | 0 | 0
77 | [11 empty] | ON |  |  | ON |  | ON |  | 0 | 0 | 0 | 0
78 | [11 empty] | ON |  |  | ON |  | ON |  | 0 | 0 | 0 | 0
79 | [11 empty] | ON |  |  | ON |  | ON |  | 0 | 0 | 0 | 0
80 | [11 empty] | ON |  |  | ON |  | ON |  | 0 | 0 | 0 | 0
| 0 | 0 | 0 | 0 | 0 | 0 | 0 | 0 | [10 empty] | 0 | 0 | 0 | 0
[19 empty] | 0 | 0 | 0 | 0
No | INSTR. | REF | Hz | V | Slope D. | Horiz. D. | Inst. H | Targ. H. |  | Δ Hz | mm/ HD |  | Δ V | mm/ HD |  | Δ Slop. D |  | Δ Hor. D | Reduced | Reduced | Used | Used | -11-
[19 empty] | Hz | V | Slope D. | Horiz D.
1 | [11 empty] | ON |  |  | ON |  | ON |  | 0 | 0 | 0 | 0
2 | [11 empty] | ON |  |  | ON |  | ON |  | 0 | 0 | 0 | 0
3 | [11 empty] | ON |  |  | ON |  | ON |  | 0 | 0 | 0 | 0
4 | [11 empty] | ON |  |  | ON |  | ON |  | 0 | 0 | 0 | 0
5 | [11 empty] | ON |  |  | ON |  | ON |  | 0 | 0 | 0 | 0
6 | [11 empty] | ON |  |  | ON |  | ON |  | 0 | 0 | 0 | 0
7 | [11 empty] | ON |  |  | ON |  | ON |  | 0 | 0 | 0 | 0
8 | [11 empty] | ON |  |  | ON |  | ON |  | 0 | 0 | 0 | 0
9 | [11 empty] | ON |  |  | ON |  | ON |  | 0 | 0 | 0 | 0
10 | [11 empty] | ON |  |  | ON |  | ON |  | 0 | 0 | 0 | 0
11 | [11 empty] | ON |  |  | ON |  | ON |  | 0 | 0 | 0 | 0
12 | [11 empty] | ON |  |  | ON |  | ON |  | 0 | 0 | 0 | 0
13 | [11 empty] | ON |  |  | ON |  | ON |  | 0 | 0 | 0 | 0
14 | [11 empty] | ON |  |  | ON |  | ON |  | 0 | 0 | 0 | 0
15 | [11 empty] | ON |  |  | ON |  | ON |  | 0 | 0 | 0 | 0
16 | [11 empty] | ON |  |  | ON |  | ON |  | 0 | 0 | 0 | 0
17 | [11 empty] | ON |  |  | ON |  | ON |  | 0 | 0 | 0 | 0
18 | [11 empty] | ON |  |  | ON |  | ON |  | 0 | 0 | 0 | 0
19 | [11 empty] | ON |  |  | ON |  | ON |  | 0 | 0 | 0 | 0
20 | [11 empty] | ON |  |  | ON |  | ON |  | 0 | 0 | 0 | 0
21 | [11 empty] | ON |  |  | ON |  | ON |  | 0 | 0 | 0 | 0
22 | [11 empty] | ON |  |  | ON |  | ON |  | 0 | 0 | 0 | 0
23 | [11 empty] | ON |  |  | ON |  | ON |  | 0 | 0 | 0 | 0
24 | [11 empty] | ON |  |  | ON |  | ON |  | 0 | 0 | 0 | 0
25 | [11 empty] | ON |  |  | ON |  | ON |  | 0 | 0 | 0 | 0
26 | [11 empty] | ON |  |  | ON |  | ON |  | 0 | 0 | 0 | 0
27 | [11 empty] | ON |  |  | ON |  | ON |  | 0 | 0 | 0 | 0
28 | [11 empty] | ON |  |  | ON |  | ON |  | 0 | 0 | 0 | 0
29 | [11 empty] | ON |  |  | ON |  | ON |  | 0 | 0 | 0 | 0
30 | [11 empty] | ON |  |  | ON |  | ON |  | 0 | 0 | 0 | 0
31 | [11 empty] | ON |  |  | ON |  | ON |  | 0 | 0 | 0 | 0
32 | [11 empty] | ON |  |  | ON |  | ON |  | 0 | 0 | 0 | 0
33 | [11 empty] | ON |  |  | ON |  | ON |  | 0 | 0 | 0 | 0
34 | [11 empty] | ON |  |  | ON |  | ON |  | 0 | 0 | 0 | 0
35 | [11 empty] | ON |  |  | ON |  | ON |  | 0 | 0 | 0 | 0
36 | [11 empty] | ON |  |  | ON |  | ON |  | 0 | 0 | 0 | 0
37 | [11 empty] | ON |  |  | ON |  | ON |  | 0 | 0 | 0 | 0
38 | [11 empty] | ON |  |  | ON |  | ON |  | 0 | 0 | 0 | 0
39 | [11 empty] | ON |  |  | ON |  | ON |  | 0 | 0 | 0 | 0
40 | [11 empty] | ON |  |  | ON |  | ON |  | 0 | 0 | 0 | 0
41 | [11 empty] | ON |  |  | ON |  | ON |  | 0 | 0 | 0 | 0
42 | [11 empty] | ON |  |  | ON |  | ON |  | 0 | 0 | 0 | 0
43 | [11 empty] | ON |  |  | ON |  | ON |  | 0 | 0 | 0 | 0
44 | [11 empty] | ON |  |  | ON |  | ON |  | 0 | 0 | 0 | 0
45 | [11 empty] | ON |  |  | ON |  | ON |  | 0 | 0 | 0 | 0
46 | [11 empty] | ON |  |  | ON |  | ON |  | 0 | 0 | 0 | 0
47 | [11 empty] | ON |  |  | ON |  | ON |  | 0 | 0 | 0 | 0
48 | [11 empty] | ON |  |  | ON |  | ON |  | 0 | 0 | 0 | 0
49 | [11 empty] | ON |  |  | ON |  | ON |  | 0 | 0 | 0 | 0
50 | [11 empty] | ON |  |  | ON |  | ON |  | 0 | 0 | 0 | 0
51 | [11 empty] | ON |  |  | ON |  | ON |  | 0 | 0 | 0 | 0
52 | [11 empty] | ON |  |  | ON |  | ON |  | 0 | 0 | 0 | 0
53 | [11 empty] | ON |  |  | ON |  | ON |  | 0 | 0 | 0 | 0
54 | [11 empty] | ON |  |  | ON |  | ON |  | 0 | 0 | 0 | 0
55 | [11 empty] | ON |  |  | ON |  | ON |  | 0 | 0 | 0 | 0
56 | [11 empty] | ON |  |  | ON |  | ON |  | 0 | 0 | 0 | 0
57 | [11 empty] | ON |  |  | ON |  | ON |  | 0 | 0 | 0 | 0
58 | [11 empty] | ON |  |  | ON |  | ON |  | 0 | 0 | 0 | 0
59 | [11 empty] | ON |  |  | ON |  | ON |  | 0 | 0 | 0 | 0
60 | [11 empty] | ON |  |  | ON |  | ON |  | 0 | 0 | 0 | 0
61 | [11 empty] | ON |  |  | ON |  | ON |  | 0 | 0 | 0 | 0
62 | [11 empty] | ON |  |  | ON |  | ON |  | 0 | 0 | 0 | 0
63 | [11 empty] | ON |  |  | ON |  | ON |  | 0 | 0 | 0 | 0
64 | [11 empty] | ON |  |  | ON |  | ON |  | 0 | 0 | 0 | 0
65 | [11 empty] | ON |  |  | ON |  | ON |  | 0 | 0 | 0 | 0
66 | [11 empty] | ON |  |  | ON |  | ON |  | 0 | 0 | 0 | 0
67 | [11 empty] | ON |  |  | ON |  | ON |  | 0 | 0 | 0 | 0
68 | [11 empty] | ON |  |  | ON |  | ON |  | 0 | 0 | 0 | 0
69 | [11 empty] | ON |  |  | ON |  | ON |  | 0 | 0 | 0 | 0
70 | [11 empty] | ON |  |  | ON |  | ON |  | 0 | 0 | 0 | 0
71 | [11 empty] | ON |  |  | ON |  | ON |  | 0 | 0 | 0 | 0
72 | [11 empty] | ON |  |  | ON |  | ON |  | 0 | 0 | 0 | 0
73 | [11 empty] | ON |  |  | ON |  | ON |  | 0 | 0 | 0 | 0
74 | [11 empty] | ON |  |  | ON |  | ON |  | 0 | 0 | 0 | 0
75 | [11 empty] | ON |  |  | ON |  | ON |  | 0 | 0 | 0 | 0
76 | [11 empty] | ON |  |  | ON |  | ON |  | 0 | 0 | 0 | 0
77 | [11 empty] | ON |  |  | ON |  | ON |  | 0 | 0 | 0 | 0
78 | [11 empty] | ON |  |  | ON |  | ON |  | 0 | 0 | 0 | 0
79 | [11 empty] | ON |  |  | ON |  | ON |  | 0 | 0 | 0 | 0
80 | [11 empty] | ON |  |  | ON |  | ON |  | 0 | 0 | 0 | 0
| 0 | 0 | 0 | 0 | 0 | 0 | 0 | 0 | [10 empty] | 0 | 0 | 0 | 0
[19 empty] | 0 | 0 | 0 | 0
No | INSTR. | REF | Hz | V | Slope D. | Horiz. D. | Inst. H | Targ. H. |  | Δ Hz | mm/ HD |  | Δ V | mm/ HD |  | Δ Slop. D |  | Δ Hor. D | Reduced | Reduced | Used | Used | -12-
[19 empty] | Hz | V | Slope D. | Horiz D.
1 | [11 empty] | ON |  |  | ON |  | ON |  | 0 | 0 | 0 | 0
2 | [11 empty] | ON |  |  | ON |  | ON |  | 0 | 0 | 0 | 0
3 | [11 empty] | ON |  |  | ON |  | ON |  | 0 | 0 | 0 | 0
4 | [11 empty] | ON |  |  | ON |  | ON |  | 0 | 0 | 0 | 0
5 | [11 empty] | ON |  |  | ON |  | ON |  | 0 | 0 | 0 | 0
6 | [11 empty] | ON |  |  | ON |  | ON |  | 0 | 0 | 0 | 0
7 | [11 empty] | ON |  |  | ON |  | ON |  | 0 | 0 | 0 | 0
8 | [11 empty] | ON |  |  | ON |  | ON |  | 0 | 0 | 0 | 0
9 | [11 empty] | ON |  |  | ON |  | ON |  | 0 | 0 | 0 | 0
10 | [11 empty] | ON |  |  | ON |  | ON |  | 0 | 0 | 0 | 0
11 | [11 empty] | ON |  |  | ON |  | ON |  | 0 | 0 | 0 | 0
12 | [11 empty] | ON |  |  | ON |  | ON |  | 0 | 0 | 0 | 0
13 | [11 empty] | ON |  |  | ON |  | ON |  | 0 | 0 | 0 | 0
14 | [11 empty] | ON |  |  | ON |  | ON |  | 0 | 0 | 0 | 0
15 | [11 empty] | ON |  |  | ON |  | ON |  | 0 | 0 | 0 | 0
16 | [11 empty] | ON |  |  | ON |  | ON |  | 0 | 0 | 0 | 0
17 | [11 empty] | ON |  |  | ON |  | ON |  | 0 | 0 | 0 | 0
18 | [11 empty] | ON |  |  | ON |  | ON |  | 0 | 0 | 0 | 0
19 | [11 empty] | ON |  |  | ON |  | ON |  | 0 | 0 | 0 | 0
20 | [11 empty] | ON |  |  | ON |  | ON |  | 0 | 0 | 0 | 0
21 | [11 empty] | ON |  |  | ON |  | ON |  | 0 | 0 | 0 | 0
22 | [11 empty] | ON |  |  | ON |  | ON |  | 0 | 0 | 0 | 0
23 | [11 empty] | ON |  |  | ON |  | ON |  | 0 | 0 | 0 | 0
24 | [11 empty] | ON |  |  | ON |  | ON |  | 0 | 0 | 0 | 0
25 | [11 empty] | ON |  |  | ON |  | ON |  | 0 | 0 | 0 | 0
26 | [11 empty] | ON |  |  | ON |  | ON |  | 0 | 0 | 0 | 0
27 | [11 empty] | ON |  |  | ON |  | ON |  | 0 | 0 | 0 | 0
28 | [11 empty] | ON |  |  | ON |  | ON |  | 0 | 0 | 0 | 0
29 | [11 empty] | ON |  |  | ON |  | ON |  | 0 | 0 | 0 | 0
30 | [11 empty] | ON |  |  | ON |  | ON |  | 0 | 0 | 0 | 0
31 | [11 empty] | ON |  |  | ON |  | ON |  | 0 | 0 | 0 | 0
32 | [11 empty] | ON |  |  | ON |  | ON |  | 0 | 0 | 0 | 0
33 | [11 empty] | ON |  |  | ON |  | ON |  | 0 | 0 | 0 | 0
34 | [11 empty] | ON |  |  | ON |  | ON |  | 0 | 0 | 0 | 0
35 | [11 empty] | ON |  |  | ON |  | ON |  | 0 | 0 | 0 | 0
36 | [11 empty] | ON |  |  | ON |  | ON |  | 0 | 0 | 0 | 0
37 | [11 empty] | ON |  |  | ON |  | ON |  | 0 | 0 | 0 | 0
38 | [11 empty] | ON |  |  | ON |  | ON |  | 0 | 0 | 0 | 0
39 | [11 empty] | ON |  |  | ON |  | ON |  | 0 | 0 | 0 | 0
40 | [11 empty] | ON |  |  | ON |  | ON |  | 0 | 0 | 0 | 0
41 | [11 empty] | ON |  |  | ON |  | ON |  | 0 | 0 | 0 | 0
42 | [11 empty] | ON |  |  | ON |  | ON |  | 0 | 0 | 0 | 0
43 | [11 empty] | ON |  |  | ON |  | ON |  | 0 | 0 | 0 | 0
44 | [11 empty] | ON |  |  | ON |  | ON |  | 0 | 0 | 0 | 0
45 | [11 empty] | ON |  |  | ON |  | ON |  | 0 | 0 | 0 | 0
46 | [11 empty] | ON |  |  | ON |  | ON |  | 0 | 0 | 0 | 0
47 | [11 empty] | ON |  |  | ON |  | ON |  | 0 | 0 | 0 | 0
48 | [11 empty] | ON |  |  | ON |  | ON |  | 0 | 0 | 0 | 0
49 | [11 empty] | ON |  |  | ON |  | ON |  | 0 | 0 | 0 | 0
50 | [11 empty] | ON |  |  | ON |  | ON |  | 0 | 0 | 0 | 0
51 | [11 empty] | ON |  |  | ON |  | ON |  | 0 | 0 | 0 | 0
52 | [11 empty] | ON |  |  | ON |  | ON |  | 0 | 0 | 0 | 0
53 | [11 empty] | ON |  |  | ON |  | ON |  | 0 | 0 | 0 | 0
54 | [11 empty] | ON |  |  | ON |  | ON |  | 0 | 0 | 0 | 0
55 | [11 empty] | ON |  |  | ON |  | ON |  | 0 | 0 | 0 | 0
56 | [11 empty] | ON |  |  | ON |  | ON |  | 0 | 0 | 0 | 0
57 | [11 empty] | ON |  |  | ON |  | ON |  | 0 | 0 | 0 | 0
58 | [11 empty] | ON |  |  | ON |  | ON |  | 0 | 0 | 0 | 0
59 | [11 empty] | ON |  |  | ON |  | ON |  | 0 | 0 | 0 | 0
60 | [11 empty] | ON |  |  | ON |  | ON |  | 0 | 0 | 0 | 0
61 | [11 empty] | ON |  |  | ON |  | ON |  | 0 | 0 | 0 | 0
62 | [11 empty] | ON |  |  | ON |  | ON |  | 0 | 0 | 0 | 0
63 | [11 empty] | ON |  |  | ON |  | ON |  | 0 | 0 | 0 | 0
64 | [11 empty] | ON |  |  | ON |  | ON |  | 0 | 0 | 0 | 0
65 | [11 empty] | ON |  |  | ON |  | ON |  | 0 | 0 | 0 | 0
66 | [11 empty] | ON |  |  | ON |  | ON |  | 0 | 0 | 0 | 0
67 | [11 empty] | ON |  |  | ON |  | ON |  | 0 | 0 | 0 | 0
68 | [11 empty] | ON |  |  | ON |  | ON |  | 0 | 0 | 0 | 0
69 | [11 empty] | ON |  |  | ON |  | ON |  | 0 | 0 | 0 | 0
70 | [11 empty] | ON |  |  | ON |  | ON |  | 0 | 0 | 0 | 0
71 | [11 empty] | ON |  |  | ON |  | ON |  | 0 | 0 | 0 | 0
72 | [11 empty] | ON |  |  | ON |  | ON |  | 0 | 0 | 0 | 0
73 | [11 empty] | ON |  |  | ON |  | ON |  | 0 | 0 | 0 | 0
74 | [11 empty] | ON |  |  | ON |  | ON |  | 0 | 0 | 0 | 0
75 | [11 empty] | ON |  |  | ON |  | ON |  | 0 | 0 | 0 | 0
76 | [11 empty] | ON |  |  | ON |  | ON |  | 0 | 0 | 0 | 0
77 | [11 empty] | ON |  |  | ON |  | ON |  | 0 | 0 | 0 | 0
78 | [11 empty] | ON |  |  | ON |  | ON |  | 0 | 0 | 0 | 0
79 | [11 empty] | ON |  |  | ON |  | ON |  | 0 | 0 | 0 | 0
80 | [11 empty] | ON |  |  | ON |  | ON |  | 0 | 0 | 0 | 0
| 0 | 0 | 0 | 0 | 0 | 0 | 0 | 0 | [10 empty] | 0 | 0 | 0 | 0
[19 empty] | 0 | 0 | 0 | 0
No | INSTR. | REF | Hz | V | Slope D. | Horiz. D. | Inst. H | Targ. H. |  | Δ Hz | mm/ HD |  | Δ V | mm/ HD |  | Δ Slop. D |  | Δ Hor. D | Reduced | Reduced | Used | Used | -13-
[19 empty] | Hz | V | Slope D. | Horiz D.
1 | [11 empty] | ON |  |  | ON |  | ON |  | 0 | 0 | 0 | 0
2 | [11 empty] | ON |  |  | ON |  | ON |  | 0 | 0 | 0 | 0
3 | [11 empty] | ON |  |  | ON |  | ON |  | 0 | 0 | 0 | 0
4 | [11 empty] | ON |  |  | ON |  | ON |  | 0 | 0 | 0 | 0
5 | [11 empty] | ON |  |  | ON |  | ON |  | 0 | 0 | 0 | 0
6 | [11 empty] | ON |  |  | ON |  | ON |  | 0 | 0 | 0 | 0
7 | [11 empty] | ON |  |  | ON |  | ON |  | 0 | 0 | 0 | 0
8 | [11 empty] | ON |  |  | ON |  | ON |  | 0 | 0 | 0 | 0
9 | [11 empty] | ON |  |  | ON |  | ON |  | 0 | 0 | 0 | 0
10 | [11 empty] | ON |  |  | ON |  | ON |  | 0 | 0 | 0 | 0
11 | [11 empty] | ON |  |  | ON |  | ON |  | 0 | 0 | 0 | 0
12 | [11 empty] | ON |  |  | ON |  | ON |  | 0 | 0 | 0 | 0
13 | [11 empty] | ON |  |  | ON |  | ON |  | 0 | 0 | 0 | 0
14 | [11 empty] | ON |  |  | ON |  | ON |  | 0 | 0 | 0 | 0
15 | [11 empty] | ON |  |  | ON |  | ON |  | 0 | 0 | 0 | 0
16 | [11 empty] | ON |  |  | ON |  | ON |  | 0 | 0 | 0 | 0
17 | [11 empty] | ON |  |  | ON |  | ON |  | 0 | 0 | 0 | 0
18 | [11 empty] | ON |  |  | ON |  | ON |  | 0 | 0 | 0 | 0
19 | [11 empty] | ON |  |  | ON |  | ON |  | 0 | 0 | 0 | 0
20 | [11 empty] | ON |  |  | ON |  | ON |  | 0 | 0 | 0 | 0
21 | [11 empty] | ON |  |  | ON |  | ON |  | 0 | 0 | 0 | 0
22 | [11 empty] | ON |  |  | ON |  | ON |  | 0 | 0 | 0 | 0
23 | [11 empty] | ON |  |  | ON |  | ON |  | 0 | 0 | 0 | 0
24 | [11 empty] | ON |  |  | ON |  | ON |  | 0 | 0 | 0 | 0
25 | [11 empty] | ON |  |  | ON |  | ON |  | 0 | 0 | 0 | 0
26 | [11 empty] | ON |  |  | ON |  | ON |  | 0 | 0 | 0 | 0
27 | [11 empty] | ON |  |  | ON |  | ON |  | 0 | 0 | 0 | 0
28 | [11 empty] | ON |  |  | ON |  | ON |  | 0 | 0 | 0 | 0
29 | [11 empty] | ON |  |  | ON |  | ON |  | 0 | 0 | 0 | 0
30 | [11 empty] | ON |  |  | ON |  | ON |  | 0 | 0 | 0 | 0
31 | [11 empty] | ON |  |  | ON |  | ON |  | 0 | 0 | 0 | 0
32 | [11 empty] | ON |  |  | ON |  | ON |  | 0 | 0 | 0 | 0
33 | [11 empty] | ON |  |  | ON |  | ON |  | 0 | 0 | 0 | 0
34 | [11 empty] | ON |  |  | ON |  | ON |  | 0 | 0 | 0 | 0
35 | [11 empty] | ON |  |  | ON |  | ON |  | 0 | 0 | 0 | 0
36 | [11 empty] | ON |  |  | ON |  | ON |  | 0 | 0 | 0 | 0
37 | [11 empty] | ON |  |  | ON |  | ON |  | 0 | 0 | 0 | 0
38 | [11 empty] | ON |  |  | ON |  | ON |  | 0 | 0 | 0 | 0
39 | [11 empty] | ON |  |  | ON |  | ON |  | 0 | 0 | 0 | 0
40 | [11 empty] | ON |  |  | ON |  | ON |  | 0 | 0 | 0 | 0
41 | [11 empty] | ON |  |  | ON |  | ON |  | 0 | 0 | 0 | 0
42 | [11 empty] | ON |  |  | ON |  | ON |  | 0 | 0 | 0 | 0
43 | [11 empty] | ON |  |  | ON |  | ON |  | 0 | 0 | 0 | 0
44 | [11 empty] | ON |  |  | ON |  | ON |  | 0 | 0 | 0 | 0
45 | [11 empty] | ON |  |  | ON |  | ON |  | 0 | 0 | 0 | 0
46 | [11 empty] | ON |  |  | ON |  | ON |  | 0 | 0 | 0 | 0
47 | [11 empty] | ON |  |  | ON |  | ON |  | 0 | 0 | 0 | 0
48 | [11 empty] | ON |  |  | ON |  | ON |  | 0 | 0 | 0 | 0
49 | [11 empty] | ON |  |  | ON |  | ON |  | 0 | 0 | 0 | 0
50 | [11 empty] | ON |  |  | ON |  | ON |  | 0 | 0 | 0 | 0
51 | [11 empty] | ON |  |  | ON |  | ON |  | 0 | 0 | 0 | 0
52 | [11 empty] | ON |  |  | ON |  | ON |  | 0 | 0 | 0 | 0
53 | [11 empty] | ON |  |  | ON |  | ON |  | 0 | 0 | 0 | 0
54 | [11 empty] | ON |  |  | ON |  | ON |  | 0 | 0 | 0 | 0
55 | [11 empty] | ON |  |  | ON |  | ON |  | 0 | 0 | 0 | 0
56 | [11 empty] | ON |  |  | ON |  | ON |  | 0 | 0 | 0 | 0
57 | [11 empty] | ON |  |  | ON |  | ON |  | 0 | 0 | 0 | 0
58 | [11 empty] | ON |  |  | ON |  | ON |  | 0 | 0 | 0 | 0
59 | [11 empty] | ON |  |  | ON |  | ON |  | 0 | 0 | 0 | 0
60 | [11 empty] | ON |  |  | ON |  | ON |  | 0 | 0 | 0 | 0
61 | [11 empty] | ON |  |  | ON |  | ON |  | 0 | 0 | 0 | 0
62 | [11 empty] | ON |  |  | ON |  | ON |  | 0 | 0 | 0 | 0
63 | [11 empty] | ON |  |  | ON |  | ON |  | 0 | 0 | 0 | 0
64 | [11 empty] | ON |  |  | ON |  | ON |  | 0 | 0 | 0 | 0
65 | [11 empty] | ON |  |  | ON |  | ON |  | 0 | 0 | 0 | 0
66 | [11 empty] | ON |  |  | ON |  | ON |  | 0 | 0 | 0 | 0
67 | [11 empty] | ON |  |  | ON |  | ON |  | 0 | 0 | 0 | 0
68 | [11 empty] | ON |  |  | ON |  | ON |  | 0 | 0 | 0 | 0
69 | [11 empty] | ON |  |  | ON |  | ON |  | 0 | 0 | 0 | 0
70 | [11 empty] | ON |  |  | ON |  | ON |  | 0 | 0 | 0 | 0
71 | [11 empty] | ON |  |  | ON |  | ON |  | 0 | 0 | 0 | 0
72 | [11 empty] | ON |  |  | ON |  | ON |  | 0 | 0 | 0 | 0
73 | [11 empty] | ON |  |  | ON |  | ON |  | 0 | 0 | 0 | 0
74 | [11 empty] | ON |  |  | ON |  | ON |  | 0 | 0 | 0 | 0
75 | [11 empty] | ON |  |  | ON |  | ON |  | 0 | 0 | 0 | 0
76 | [11 empty] | ON |  |  | ON |  | ON |  | 0 | 0 | 0 | 0
77 | [11 empty] | ON |  |  | ON |  | ON |  | 0 | 0 | 0 | 0
78 | [11 empty] | ON |  |  | ON |  | ON |  | 0 | 0 | 0 | 0
79 | [11 empty] | ON |  |  | ON |  | ON |  | 0 | 0 | 0 | 0
80 | [11 empty] | ON |  |  | ON |  | ON |  | 0 | 0 | 0 | 0
| 0 | 0 | 0 | 0 | 0 | 0 | 0 | 0 | [10 empty] | 0 | 0 | 0 | 0
[19 empty] | 0 | 0 | 0 | 0
No | INSTR. | REF | Hz | V | Slope D. | Horiz. D. | Inst. H | Targ. H. | L / R | Δ Hz | mm/ HD |  | Δ V | mm/ HD |  | Δ Slop. D |  | Δ Hor. D | Reduced | Reduced | Used | Used | -14-
[19 empty] | Hz | V | Slope D. | Horiz D.
1 | KA23 | T2000 | 99.1235 | 108.8585 | 8.037 | 7.9578 | 0.261 | 0 | 1 | 6.061e-05 | 7.5763e-06 | ON | 0.072435 | 0.0090545 | ON | -0.00026557 | ON | 0.00037757 | 99.1235 | 108.8585 | 8.037 | 7.9578
2 | KA23 | T2001 | 99.1234 | 108.7758 | 8.037 | 7.9578 | 0.261 | 0 | 1 | -3.939e-05 | -4.9238e-06 | ON | -0.010277 | -0.0012846 | ON | -0.00026557 | ON | 0.00037757 | 99.1234 | 108.7758 | 8.037 | 7.9578
3 | KA23 | T2002 | 99.1239 | 108.7757 | 8.037 | 7.9578 | 0.261 | 0 | 1 | 0.00041261 | 5.1577e-05 | ON | -0.010387 | -0.0012983 | ON | -0.00026557 | ON | 0.00037757 | 99.1239 | 108.7757 | 8.037 | 7.9578
4 | KA23 | T2003 | 99.124 | 108.7757 | 8.037 | 7.9578 | 0.261 | 0 | 1 | 0.00058961 | 7.3702e-05 | ON | -0.010404 | -0.0013005 | ON | -0.00026557 | ON | 0.00037757 | 99.124 | 108.7757 | 8.037 | 7.9578
5 | KA23 | T2004 | 99.1236 | 108.7759 | 8.037 | 7.9578 | 0.261 | 0 | 1 | 0.00011561 | 1.4451e-05 | ON | -0.010186 | -0.0012732 | ON | -0.00026557 | ON | 0.00037757 | 99.1236 | 108.7759 | 8.037 | 7.9578
6 | KA23 | T2005 | 99.1239 | 108.7758 | 8.037 | 7.9578 | 0.261 | 0 | 1 | 0.00049261 | 6.1577e-05 | ON | -0.010278 | -0.0012847 | ON | -0.00026557 | ON | 0.00037757 | 99.1239 | 108.7758 | 8.037 | 7.9578
7 | KA23 | T2006 | 99.1237 | 108.7758 | 8.037 | 7.9578 | 0.261 | 0 | 1 | 0.00024861 | 3.1076e-05 | ON | -0.010287 | -0.0012858 | ON | -0.00026557 | ON | 0.00037757 | 99.1237 | 108.7758 | 8.037 | 7.9578
8 | KA23 | T2007 | 99.1239 | 108.7757 | 8.037 | 7.9578 | 0.261 | 0 | 1 | 0.00045861 | 5.7327e-05 | ON | -0.010389 | -0.0012986 | ON | -0.00026557 | ON | 0.00037757 | 99.1239 | 108.7757 | 8.037 | 7.9578
9 | KA23 | T2008 | 99.1233 | 108.7757 | 8.037 | 7.9578 | 0.261 | 0 | 1 | -0.00017539 | -2.1924e-05 | ON | -0.010312 | -0.001289 | ON | -0.00026557 | ON | 0.00037757 | 99.1233 | 108.7757 | 8.037 | 7.9578
10 | KA23 | T2009 | 99.1236 | 108.7758 | 8.037 | 7.9578 | 0.261 | 0 | 1 | 0.00020061 | 2.5076e-05 | ON | -0.010275 | -0.0012843 | ON | -0.00026557 | ON | 0.00037757 | 99.1236 | 108.7758 | 8.037 | 7.9578
11 | KA23 | T2010 | 99.1237 | 108.7758 | 8.037 | 7.9578 | 0.261 | 0 | 1 | 0.00022061 | 2.7576e-05 | ON | -0.010275 | -0.0012843 | ON | -0.00026557 | ON | 0.00037757 | 99.1237 | 108.7758 | 8.037 | 7.9578
12 | KA23 | T2011 | 99.1239 | 108.7757 | 8.037 | 7.9578 | 0.261 | 0 | 1 | 0.00043961 | 5.4952e-05 | ON | -0.010392 | -0.001299 | ON | -0.00026557 | ON | 0.00037757 | 99.1239 | 108.7757 | 8.037 | 7.9578
13 | KA23 | T2012 | 99.1237 | 108.7757 | 8.037 | 7.9578 | 0.261 | 0 | 1 | 0.00028261 | 3.5326e-05 | ON | -0.010308 | -0.0012885 | ON | -0.00026557 | ON | 0.00037757 | 99.1237 | 108.7757 | 8.037 | 7.9578
14 | KA23 | T2013 | 99.1232 | 108.7758 | 8.037 | 7.9578 | 0.261 | 0 | 1 | -0.00021039 | -2.6299e-05 | ON | -0.010305 | -0.0012881 | ON | -0.00026557 | ON | 0.00037757 | 99.1232 | 108.7758 | 8.037 | 7.9578
15 | KA23 | T2014 | 99.1234 | 108.7756 | 8.037 | 7.9578 | 0.261 | 0 | 1 | -2.439e-05 | -3.0488e-06 | ON | -0.010434 | -0.0013042 | ON | -0.00026557 | ON | 0.00037757 | 99.1234 | 108.7756 | 8.037 | 7.9578
16 | KA23 | T2015 | 99.1237 | 108.7757 | 8.037 | 7.9578 | 0.261 | 0 | 1 | 0.00022061 | 2.7576e-05 | ON | -0.010317 | -0.0012896 | ON | -0.00026557 | ON | 0.00037757 | 99.1237 | 108.7757 | 8.037 | 7.9578
17 | KA23 | T2016 | 99.1238 | 108.7758 | 8.037 | 7.9578 | 0.261 | 0 | 1 | 0.00031261 | 3.9077e-05 | ON | -0.010285 | -0.0012856 | ON | -0.00026557 | ON | 0.00037757 | 99.1238 | 108.7758 | 8.037 | 7.9578
18 | KA23 | T2017 | 99.123 | 108.7757 | 8.037 | 7.9578 | 0.261 | 0 | 1 | -0.00044139 | -5.5174e-05 | ON | -0.010339 | -0.0012923 | ON | -0.00026557 | ON | 0.00037757 | 99.123 | 108.7757 | 8.037 | 7.9578
19 | KA23 | T2018 | 99.124 | 108.7757 | 8.037 | 7.9578 | 0.261 | 0 | 1 | 0.00057361 | 7.1702e-05 | ON | -0.010311 | -0.0012888 | ON | -0.00026557 | ON | 0.00037757 | 99.124 | 108.7757 | 8.037 | 7.9578
20 | KA23 | T2019 | 99.1236 | 108.7756 | 8.037 | 7.9578 | 0.261 | 0 | 1 | 0.00013961 | 1.7451e-05 | ON | -0.010442 | -0.0013052 | ON | -0.00026557 | ON | 0.00037757 | 99.1236 | 108.7756 | 8.037 | 7.9578
21 | KA23 | T2020 | 99.1236 | 108.7757 | 8.037 | 7.9578 | 0.261 | 0 | 1 | 0.00020361 | 2.5451e-05 | ON | -0.010386 | -0.0012982 | ON | -0.00026557 | ON | 0.00037757 | 99.1236 | 108.7757 | 8.037 | 7.9578
22 | KA23 | T2021 | 99.1239 | 108.7758 | 8.037 | 7.9578 | 0.261 | 0 | 1 | 0.00047161 | 5.8952e-05 | ON | -0.010278 | -0.0012847 | ON | -0.00026557 | ON | 0.00037757 | 99.1239 | 108.7758 | 8.037 | 7.9578
23 | KA23 | T2022 | 99.1229 | 108.7757 | 8.037 | 7.9578 | 0.261 | 0 | 1 | -0.00053839 | -6.7299e-05 | ON | -0.010385 | -0.0012981 | ON | -0.00026557 | ON | 0.00037757 | 99.1229 | 108.7757 | 8.037 | 7.9578
24 | KA23 | T2023 | 99.1237 | 108.7757 | 8.037 | 7.9578 | 0.261 | 0 | 1 | 0.00025561 | 3.1951e-05 | ON | -0.010395 | -0.0012993 | ON | -0.00026557 | ON | 0.00037757 | 99.1237 | 108.7757 | 8.037 | 7.9578
25 | KA23 | T2024 | 99.1238 | 108.7757 | 8.037 | 7.9578 | 0.261 | 0 | 1 | 0.00039061 | 4.8827e-05 | ON | -0.010351 | -0.0012938 | ON | -0.00026557 | ON | 0.00037757 | 99.1238 | 108.7757 | 8.037 | 7.9578
26 | KA23 | T2025 | 99.1236 | 108.7757 | 8.037 | 7.9578 | 0.261 | 0 | 1 | 0.00017661 | 2.2076e-05 | ON | -0.010391 | -0.0012988 | ON | -0.00026557 | ON | 0.00037757 | 99.1236 | 108.7757 | 8.037 | 7.9578
27 | KA23 | T2026 | 99.1235 | 108.7756 | 8.037 | 7.9578 | 0.261 | 0 | 1 | 6.761e-05 | 8.4513e-06 | ON | -0.010467 | -0.0013083 | ON | -0.00026557 | ON | 0.00037757 | 99.1235 | 108.7756 | 8.037 | 7.9578
28 | KA23 | T2027 | 99.1236 | 108.7757 | 8.037 | 7.9578 | 0.261 | 0 | 1 | 0.00016861 | 2.1076e-05 | ON | -0.010333 | -0.0012916 | ON | -0.00026557 | ON | 0.00037757 | 99.1236 | 108.7757 | 8.037 | 7.9578
29 | KA23 | T2028 | 99.124 | 108.7758 | 8.037 | 7.9578 | 0.261 | 0 | 1 | 0.00059461 | 7.4327e-05 | ON | -0.010272 | -0.001284 | ON | -0.00026557 | ON | 0.00037757 | 99.124 | 108.7758 | 8.037 | 7.9578
30 | KA23 | T2029 | 99.1237 | 108.7757 | 8.037 | 7.9578 | 0.261 | 0 | 1 | 0.00021361 | 2.6701e-05 | ON | -0.010361 | -0.0012951 | ON | -0.00026557 | ON | 0.00037757 | 99.1237 | 108.7757 | 8.037 | 7.9578
31 | KA23 | T2030 | 99.1236 | 108.7757 | 8.037 | 7.9578 | 0.261 | 0 | 1 | 0.00015561 | 1.9451e-05 | ON | -0.010319 | -0.0012898 | ON | -0.00026557 | ON | 0.00037757 | 99.1236 | 108.7757 | 8.037 | 7.9578
32 | KA23 | T2031 | 99.1232 | 108.7758 | 8.037 | 7.9578 | 0.261 | 0 | 1 | -0.00024739 | -3.0924e-05 | ON | -0.010234 | -0.0012792 | ON | -0.00026557 | ON | 0.00037757 | 99.1232 | 108.7758 | 8.037 | 7.9578
33 | KA23 | T2032 | 99.1238 | 108.7758 | 8.037 | 7.9578 | 0.261 | 0 | 1 | 0.00032061 | 4.0077e-05 | ON | -0.010236 | -0.0012795 | ON | -0.00026557 | ON | 0.00037757 | 99.1238 | 108.7758 | 8.037 | 7.9578
34 | KA23 | T2033 | 99.1237 | 108.7757 | 8.037 | 7.9578 | 0.261 | 0 | 1 | 0.00021961 | 2.7451e-05 | ON | -0.01033 | -0.0012912 | ON | -0.00026557 | ON | 0.00037757 | 99.1237 | 108.7757 | 8.037 | 7.9578
35 | KA23 | T2034 | 99.1236 | 108.7758 | 8.037 | 7.9578 | 0.261 | 0 | 1 | 0.00012061 | 1.5076e-05 | ON | -0.010291 | -0.0012863 | ON | -0.00026557 | ON | 0.00037757 | 99.1236 | 108.7758 | 8.037 | 7.9578
36 | KA23 | T2035 | 99.1234 | 108.7757 | 8.037 | 7.9578 | 0.261 | 0 | 1 | -7.039e-05 | -8.7988e-06 | ON | -0.010314 | -0.0012892 | ON | -0.00026557 | ON | 0.00037757 | 99.1234 | 108.7757 | 8.037 | 7.9578
37 | KA23 | T2036 | 99.1239 | 108.7757 | 8.037 | 7.9578 | 0.261 | 0 | 1 | 0.00048161 | 6.0202e-05 | ON | -0.010307 | -0.0012883 | ON | -0.00026557 | ON | 0.00037757 | 99.1239 | 108.7757 | 8.037 | 7.9578
38 | KA23 | T2037 | 99.1232 | 108.7758 | 8.037 | 7.9578 | 0.261 | 0 | 1 | -0.00023139 | -2.8924e-05 | ON | -0.010291 | -0.0012863 | ON | -0.00026557 | ON | 0.00037757 | 99.1232 | 108.7758 | 8.037 | 7.9578
39 | KA23 | T2038 | 99.1235 | 108.7758 | 8.037 | 7.9578 | 0.261 | 0 | 1 | 9.561e-05 | 1.1951e-05 | ON | -0.010241 | -0.0012801 | ON | -0.00026557 | ON | 0.00037757 | 99.1235 | 108.7758 | 8.037 | 7.9578
40 | KA23 | T2039 | 99.1237 | 108.7757 | 8.037 | 7.9578 | 0.261 | 0 | 1 | 0.00022961 | 2.8701e-05 | ON | -0.010317 | -0.0012896 | ON | -0.00026557 | ON | 0.00037757 | 99.1237 | 108.7757 | 8.037 | 7.9578
41 | KA23 | T2040 | 99.1238 | 108.7757 | 8.037 | 7.9578 | 0.261 | 0 | 1 | 0.00039961 | 4.9952e-05 | ON | -0.01034 | -0.0012925 | ON | -0.00026557 | ON | 0.00037757 | 99.1238 | 108.7757 | 8.037 | 7.9578
42 | KA23 | T2041 | 99.1236 | 108.7758 | 8.037 | 7.9578 | 0.261 | 0 | 1 | 0.00011561 | 1.4451e-05 | ON | -0.010281 | -0.0012851 | ON | -0.00026557 | ON | 0.00037757 | 99.1236 | 108.7758 | 8.037 | 7.9578
43 | KA23 | T2042 | 99.1234 | 108.7757 | 8.037 | 7.9578 | 0.261 | 0 | 1 | -8.339e-05 | -1.0424e-05 | ON | -0.010331 | -0.0012913 | ON | -0.00026557 | ON | 0.00037757 | 99.1234 | 108.7757 | 8.037 | 7.9578
44 | KA23 | T2043 | 99.1232 | 108.7757 | 8.037 | 7.9578 | 0.261 | 0 | 1 | -0.00028739 | -3.5924e-05 | ON | -0.010333 | -0.0012916 | ON | -0.00026557 | ON | 0.00037757 | 99.1232 | 108.7757 | 8.037 | 7.9578
45 | KA23 | T2044 | 99.1237 | 108.7758 | 8.037 | 7.9578 | 0.261 | 0 | 1 | 0.00025061 | 3.1326e-05 | ON | -0.010305 | -0.0012881 | ON | -0.00026557 | ON | 0.00037757 | 99.1237 | 108.7758 | 8.037 | 7.9578
46 | KA23 | T2045 | 99.1238 | 108.7758 | 8.037 | 7.9578 | 0.261 | 0 | 1 | 0.00036161 | 4.5202e-05 | ON | -0.010284 | -0.0012855 | ON | -0.00026557 | ON | 0.00037757 | 99.1238 | 108.7758 | 8.037 | 7.9578
47 | KA23 | T2046 | 99.1243 | 108.7758 | 8.037 | 7.9578 | 0.261 | 0 | 1 | 0.00085561 | 0.00010695 | ON | -0.010284 | -0.0012855 | ON | -0.00026557 | ON | 0.00037757 | 99.1243 | 108.7758 | 8.037 | 7.9578
48 | KA23 | T2047 | 99.1241 | 108.7758 | 8.037 | 7.9578 | 0.261 | 0 | 1 | 0.00060561 | 7.5702e-05 | ON | -0.010283 | -0.0012853 | ON | -0.00026557 | ON | 0.00037757 | 99.1241 | 108.7758 | 8.037 | 7.9578
49 | KA23 | T2048 | 99.1234 | 108.7757 | 8.037 | 7.9578 | 0.261 | 0 | 1 | -5.539e-05 | -6.9238e-06 | ON | -0.010316 | -0.0012895 | ON | -0.00026557 | ON | 0.00037757 | 99.1234 | 108.7757 | 8.037 | 7.9578
50 | KA23 | T2049 | 99.1237 | 108.7757 | 8.037 | 7.9578 | 0.261 | 0 | 1 | 0.00025061 | 3.1326e-05 | ON | -0.010336 | -0.001292 | ON | -0.00026557 | ON | 0.00037757 | 99.1237 | 108.7757 | 8.037 | 7.9578
51 | KA23 | T2050 | 299.124 | 291.0786 | 8.037 | 7.9567 | 0.261 | 0 | 2 | 0.00055861 | 6.9817e-05 | ON | 0.13533 | 0.016914 | ON | -0.00026557 | ON | -0.00072243 | 99.124 | 108.9214 | 8.037 | 7.9567
52 | KA23 | T2051 | 299.1237 | 291.1938 | 8.037 | 7.9567 | 0.261 | 0 | 2 | 0.00027361 | 3.4197e-05 | ON | 0.020129 | 0.0025158 | ON | -0.00026557 | ON | -0.00072243 | 99.1237 | 108.8062 | 8.037 | 7.9567
53 | KA23 | T2052 | 299.1235 | 291.1937 | 8.037 | 7.9567 | 0.261 | 0 | 2 | 3.561e-05 | 4.4507e-06 | ON | 0.020238 | 0.0025295 | ON | -0.00026557 | ON | -0.00072243 | 99.1235 | 108.8063 | 8.037 | 7.9567
54 | KA23 | T2053 | 299.1235 | 291.1937 | 8.037 | 7.9567 | 0.261 | 0 | 2 | 4.761e-05 | 5.9505e-06 | ON | 0.020221 | 0.0025273 | ON | -0.00026557 | ON | -0.00072243 | 99.1235 | 108.8063 | 8.037 | 7.9567
55 | KA23 | T2054 | 299.1236 | 291.1935 | 8.037 | 7.9567 | 0.261 | 0 | 2 | 0.00020161 | 2.5198e-05 | ON | 0.020404 | 0.0025502 | ON | -0.00026557 | ON | -0.00072243 | 99.1236 | 108.8065 | 8.037 | 7.9567
56 | KA23 | T2055 | 299.1243 | 291.1936 | 8.037 | 7.9567 | 0.261 | 0 | 2 | 0.00085761 | 0.00010719 | ON | 0.020355 | 0.0025441 | ON | -0.00026557 | ON | -0.00072243 | 99.1243 | 108.8064 | 8.037 | 7.9567
57 | KA23 | T2056 | 299.1242 | 291.1937 | 8.037 | 7.9567 | 0.261 | 0 | 2 | 0.00078261 | 9.7813e-05 | ON | 0.020222 | 0.0025275 | ON | -0.00026557 | ON | -0.00072243 | 99.1242 | 108.8063 | 8.037 | 7.9567
58 | KA23 | T2057 | 299.1241 | 291.1938 | 8.037 | 7.9567 | 0.261 | 0 | 2 | 0.00068061 | 8.5065e-05 | ON | 0.020195 | 0.0025241 | ON | -0.00026557 | ON | -0.00072243 | 99.1241 | 108.8062 | 8.037 | 7.9567
59 | KA23 | T2058 | 299.1239 | 291.1936 | 8.037 | 7.9567 | 0.261 | 0 | 2 | 0.00041961 | 5.2444e-05 | ON | 0.020295 | 0.0025366 | ON | -0.00026557 | ON | -0.00072243 | 99.1239 | 108.8064 | 8.037 | 7.9567
60 | KA23 | T2059 | 299.1242 | 291.1937 | 8.037 | 7.9567 | 0.261 | 0 | 2 | 0.00080061 | 0.00010006 | ON | 0.020203 | 0.0025251 | ON | -0.00026557 | ON | -0.00072243 | 99.1242 | 108.8063 | 8.037 | 7.9567
61 | KA23 | T2060 | 299.1245 | 291.1937 | 8.037 | 7.9567 | 0.261 | 0 | 2 | 0.0010446 | 0.00013056 | ON | 0.020228 | 0.0025282 | ON | -0.00026557 | ON | -0.00072243 | 99.1245 | 108.8063 | 8.037 | 7.9567
62 | KA23 | T2061 | 299.1235 | 291.1937 | 8.037 | 7.9567 | 0.261 | 0 | 2 | 2.061e-05 | 2.5759e-06 | ON | 0.020197 | 0.0025243 | ON | -0.00026557 | ON | -0.00072243 | 99.1235 | 108.8063 | 8.037 | 7.9567
63 | KA23 | T2062 | 299.1234 | 291.1938 | 8.037 | 7.9567 | 0.261 | 0 | 2 | -6.139e-05 | -7.6727e-06 | ON | 0.020142 | 0.0025175 | ON | -0.00026557 | ON | -0.00072243 | 99.1234 | 108.8062 | 8.037 | 7.9567
64 | KA23 | T2063 | 299.1234 | 291.1938 | 8.037 | 7.9567 | 0.261 | 0 | 2 | -6.39e-06 | -7.9864e-07 | ON | 0.020156 | 0.0025192 | ON | -0.00026557 | ON | -0.00072243 | 99.1234 | 108.8062 | 8.037 | 7.9567
65 | KA23 | T2064 | 299.1234 | 291.1938 | 8.037 | 7.9567 | 0.261 | 0 | 2 | -3.39e-06 | -4.2369e-07 | ON | 0.02015 | 0.0025185 | ON | -0.00026557 | ON | -0.00072243 | 99.1234 | 108.8062 | 8.037 | 7.9567
66 | KA23 | T2065 | 299.1242 | 291.1939 | 8.037 | 7.9567 | 0.261 | 0 | 2 | 0.00072961 | 9.1189e-05 | ON | 0.020085 | 0.0025103 | ON | -0.00026557 | ON | -0.00072243 | 99.1242 | 108.8061 | 8.037 | 7.9567
67 | KA23 | T2066 | 299.1244 | 291.1939 | 8.037 | 7.9567 | 0.261 | 0 | 2 | 0.00099661 | 0.00012456 | ON | 0.020089 | 0.0025108 | ON | -0.00026557 | ON | -0.00072243 | 99.1244 | 108.8061 | 8.037 | 7.9567
68 | KA23 | T2067 | 299.1232 | 291.1939 | 8.037 | 7.9567 | 0.261 | 0 | 2 | -0.00028039 | -3.5044e-05 | ON | 0.020077 | 0.0025093 | ON | -0.00026557 | ON | -0.00072243 | 99.1232 | 108.8061 | 8.037 | 7.9567
69 | KA23 | T2068 | 299.1231 | 291.1938 | 8.037 | 7.9567 | 0.261 | 0 | 2 | -0.00030439 | -3.8044e-05 | ON | 0.020193 | 0.0025238 | ON | -0.00026557 | ON | -0.00072243 | 99.1231 | 108.8062 | 8.037 | 7.9567
70 | KA23 | T2069 | 299.1236 | 291.1938 | 8.037 | 7.9567 | 0.261 | 0 | 2 | 0.00020161 | 2.5198e-05 | ON | 0.020153 | 0.0025188 | ON | -0.00026557 | ON | -0.00072243 | 99.1236 | 108.8062 | 8.037 | 7.9567
71 | KA23 | T2070 | 299.1236 | 291.1938 | 8.037 | 7.9567 | 0.261 | 0 | 2 | 0.00019761 | 2.4698e-05 | ON | 0.020194 | 0.002524 | ON | -0.00026557 | ON | -0.00072243 | 99.1236 | 108.8062 | 8.037 | 7.9567
72 | KA23 | T2071 | 299.1238 | 291.1938 | 8.037 | 7.9567 | 0.261 | 0 | 2 | 0.00033761 | 4.2196e-05 | ON | 0.020149 | 0.0025183 | ON | -0.00026557 | ON | -0.00072243 | 99.1238 | 108.8062 | 8.037 | 7.9567
73 | KA23 | T2072 | 299.1234 | 291.1938 | 8.037 | 7.9567 | 0.261 | 0 | 2 | -7.139e-05 | -8.9226e-06 | ON | 0.020166 | 0.0025205 | ON | -0.00026557 | ON | -0.00072243 | 99.1234 | 108.8062 | 8.037 | 7.9567
74 | KA23 | T2073 | 299.1233 | 291.1938 | 8.037 | 7.9567 | 0.261 | 0 | 2 | -0.00013239 | -1.6547e-05 | ON | 0.020117 | 0.0025143 | ON | -0.00026557 | ON | -0.00072243 | 99.1233 | 108.8062 | 8.037 | 7.9567
75 | KA23 | T2074 | 299.1235 | 291.1938 | 8.037 | 7.9567 | 0.261 | 0 | 2 | 3.561e-05 | 4.4507e-06 | ON | 0.020123 | 0.0025151 | ON | -0.00026557 | ON | -0.00072243 | 99.1235 | 108.8062 | 8.037 | 7.9567
76 | KA23 | T2075 | 299.1233 | 291.1938 | 8.037 | 7.9567 | 0.261 | 0 | 2 | -0.00013239 | -1.6547e-05 | ON | 0.02019 | 0.0025235 | ON | -0.00026557 | ON | -0.00072243 | 99.1233 | 108.8062 | 8.037 | 7.9567
77 | KA23 | T2076 | 299.1245 | 291.1938 | 8.037 | 7.9567 | 0.261 | 0 | 2 | 0.0010396 | 0.00012993 | ON | 0.020104 | 0.0025127 | ON | -0.00026557 | ON | -0.00072243 | 99.1245 | 108.8062 | 8.037 | 7.9567
78 | KA23 | T2077 | 299.124 | 291.1938 | 8.037 | 7.9567 | 0.261 | 0 | 2 | 0.00057761 | 7.2192e-05 | ON | 0.020154 | 0.002519 | ON | -0.00026557 | ON | -0.00072243 | 99.124 | 108.8062 | 8.037 | 7.9567
79 | KA23 | T2078 | 299.1237 | 291.1938 | 8.037 | 7.9567 | 0.261 | 0 | 2 | 0.00027161 | 3.3947e-05 | ON | 0.020174 | 0.0025215 | ON | -0.00026557 | ON | -0.00072243 | 99.1237 | 108.8062 | 8.037 | 7.9567
80 | KA23 | T2079 | 299.1235 | 291.1937 | 8.037 | 7.9567 | 0.261 | 0 | 2 | 6.461e-05 | 8.0752e-06 | ON | 0.020257 | 0.0025318 | ON | -0.00026557 | ON | -0.00072243 | 99.1235 | 108.8063 | 8.037 | 7.9567
81 | KA23 | T2080 | 299.1236 | 291.1938 | 8.037 | 7.9567 | 0.261 | 0 | 2 | 0.00012461 | 1.5574e-05 | ON | 0.020161 | 0.0025198 | ON | -0.00026557 | ON | -0.00072243 | 99.1236 | 108.8062 | 8.037 | 7.9567
82 | KA23 | T2081 | 299.1233 | 291.1937 | 8.037 | 7.9567 | 0.261 | 0 | 2 | -0.00011439 | -1.4297e-05 | ON | 0.020247 | 0.0025306 | ON | -0.00026557 | ON | -0.00072243 | 99.1233 | 108.8063 | 8.037 | 7.9567
83 | KA23 | T2082 | 299.1236 | 291.1938 | 8.037 | 7.9567 | 0.261 | 0 | 2 | 0.00016061 | 2.0074e-05 | ON | 0.020142 | 0.0025175 | ON | -0.00026557 | ON | -0.00072243 | 99.1236 | 108.8062 | 8.037 | 7.9567
84 | KA23 | T2083 | 299.1233 | 291.1937 | 8.037 | 7.9567 | 0.261 | 0 | 2 | -0.00017739 | -2.2171e-05 | ON | 0.020197 | 0.0025243 | ON | -0.00026557 | ON | -0.00072243 | 99.1233 | 108.8063 | 8.037 | 7.9567
85 | KA23 | T2084 | 299.1234 | 291.1938 | 8.037 | 7.9567 | 0.261 | 0 | 2 | -1.939e-05 | -2.4234e-06 | ON | 0.020168 | 0.0025207 | ON | -0.00026557 | ON | -0.00072243 | 99.1234 | 108.8062 | 8.037 | 7.9567
86 | KA23 | T2085 | 299.1237 | 291.1938 | 8.037 | 7.9567 | 0.261 | 0 | 2 | 0.00027861 | 3.4822e-05 | ON | 0.020136 | 0.0025167 | ON | -0.00026557 | ON | -0.00072243 | 99.1237 | 108.8062 | 8.037 | 7.9567
87 | KA23 | T2086 | 299.1234 | 291.1938 | 8.037 | 7.9567 | 0.261 | 0 | 2 | -3.839e-05 | -4.7981e-06 | ON | 0.020137 | 0.0025168 | ON | -0.00026557 | ON | -0.00072243 | 99.1234 | 108.8062 | 8.037 | 7.9567
88 | KA23 | T2087 | 299.1237 | 291.1939 | 8.037 | 7.9567 | 0.261 | 0 | 2 | 0.00021761 | 2.7198e-05 | ON | 0.020076 | 0.0025092 | ON | -0.00026557 | ON | -0.00072243 | 99.1237 | 108.8061 | 8.037 | 7.9567
89 | KA23 | T2088 | 299.1237 | 291.1939 | 8.037 | 7.9567 | 0.261 | 0 | 2 | 0.00028961 | 3.6196e-05 | ON | 0.020033 | 0.0025038 | ON | -0.00026557 | ON | -0.00072243 | 99.1237 | 108.8061 | 8.037 | 7.9567
90 | KA23 | T2089 | 299.1238 | 291.194 | 8.037 | 7.9567 | 0.261 | 0 | 2 | 0.00034461 | 4.3071e-05 | ON | 0.01999 | 0.0024985 | ON | -0.00026557 | ON | -0.00072243 | 99.1238 | 108.806 | 8.037 | 7.9567
91 | KA23 | T2090 | 299.1238 | 291.1939 | 8.037 | 7.9567 | 0.261 | 0 | 2 | 0.00032661 | 4.0821e-05 | ON | 0.020076 | 0.0025092 | ON | -0.00026557 | ON | -0.00072243 | 99.1238 | 108.8061 | 8.037 | 7.9567
92 | KA23 | T2091 | 299.1239 | 291.1939 | 8.037 | 7.9567 | 0.261 | 0 | 2 | 0.00046861 | 5.8569e-05 | ON | 0.020075 | 0.0025091 | ON | -0.00026557 | ON | -0.00072243 | 99.1239 | 108.8061 | 8.037 | 7.9567
93 | KA23 | T2092 | 299.1236 | 291.1938 | 8.037 | 7.9567 | 0.261 | 0 | 2 | 0.00013361 | 1.6699e-05 | ON | 0.020134 | 0.0025165 | ON | -0.00026557 | ON | -0.00072243 | 99.1236 | 108.8062 | 8.037 | 7.9567
94 | KA23 | T2093 | 299.124 | 291.1939 | 8.037 | 7.9567 | 0.261 | 0 | 2 | 0.00056661 | 7.0817e-05 | ON | 0.020062 | 0.0025075 | ON | -0.00026557 | ON | -0.00072243 | 99.124 | 108.8061 | 8.037 | 7.9567
95 | KA23 | T2094 | 299.1231 | 291.1937 | 8.037 | 7.9567 | 0.261 | 0 | 2 | -0.00036539 | -4.5668e-05 | ON | 0.020231 | 0.0025286 | ON | -0.00026557 | ON | -0.00072243 | 99.1231 | 108.8063 | 8.037 | 7.9567
96 | KA23 | T2095 | 299.1236 | 291.1938 | 8.037 | 7.9567 | 0.261 | 0 | 2 | 0.00019861 | 2.4823e-05 | ON | 0.020112 | 0.0025137 | ON | -0.00026557 | ON | -0.00072243 | 99.1236 | 108.8062 | 8.037 | 7.9567
97 | KA23 | T2096 | 299.1237 | 291.1939 | 8.037 | 7.9567 | 0.261 | 0 | 2 | 0.00027561 | 3.4447e-05 | ON | 0.020042 | 0.002505 | ON | -0.00026557 | ON | -0.00072243 | 99.1237 | 108.8061 | 8.037 | 7.9567
98 | KA23 | T2097 | 299.1234 | 291.194 | 8.037 | 7.9567 | 0.261 | 0 | 2 | -1.939e-05 | -2.4234e-06 | ON | 0.019963 | 0.0024951 | ON | -0.00026557 | ON | -0.00072243 | 99.1234 | 108.806 | 8.037 | 7.9567
99 | KA23 | T2098 | 299.1234 | 291.194 | 8.037 | 7.9567 | 0.261 | 0 | 2 | -8.739e-05 | -1.0922e-05 | ON | 0.019938 | 0.002492 | ON | -0.00026557 | ON | -0.00072243 | 99.1234 | 108.806 | 8.037 | 7.9567
100 | KA23 | T2099 | 299.1242 | 291.194 | 8.037 | 7.9567 | 0.261 | 0 | 2 | 0.00079461 | 9.9313e-05 | ON | 0.019955 | 0.0024941 | ON | -0.00026557 | ON | -0.00072243 | 99.1242 | 108.806 | 8.037 | 7.9567
101 | KA23 | T2200 | 99.1241 | 108.8735 | 8.037 | 7.9576 | 0.261 | 0 | 1 | 0.00062461 | 7.8075e-05 | ON | 0.087463 | 0.010933 | ON | -0.00026557 | ON | 0.00017757 | 99.1241 | 108.8735 | 8.037 | 7.9576
102 | KA23 | T2201 | 99.1246 | 108.7476 | 8.037 | 7.9576 | 0.261 | 0 | 1 | 0.0011576 | 0.0001447 | ON | -0.038441 | -0.004805 | ON | -0.00026557 | ON | 0.00017757 | 99.1246 | 108.7476 | 8.037 | 7.9576
103 | KA23 | T2202 | 99.1239 | 108.7476 | 8.037 | 7.9576 | 0.261 | 0 | 1 | 0.00047761 | 5.97e-05 | ON | -0.038426 | -0.0048031 | ON | -0.00026557 | ON | 0.00017757 | 99.1239 | 108.7476 | 8.037 | 7.9576
104 | KA23 | T2203 | 99.1242 | 108.7477 | 8.037 | 7.9576 | 0.261 | 0 | 1 | 0.00079661 | 9.9574e-05 | ON | -0.038378 | -0.0047971 | ON | -0.00026557 | ON | 0.00017757 | 99.1242 | 108.7477 | 8.037 | 7.9576
105 | KA23 | T2204 | 99.1238 | 108.7476 | 8.037 | 7.9576 | 0.261 | 0 | 1 | 0.00033661 | 4.2075e-05 | ON | -0.038439 | -0.0048047 | ON | -0.00026557 | ON | 0.00017757 | 99.1238 | 108.7476 | 8.037 | 7.9576
106 | KA23 | T2205 | 99.1237 | 108.7477 | 8.037 | 7.9576 | 0.261 | 0 | 1 | 0.00027061 | 3.3826e-05 | ON | -0.03838 | -0.0047974 | ON | -0.00026557 | ON | 0.00017757 | 99.1237 | 108.7477 | 8.037 | 7.9576
107 | KA23 | T2206 | 99.1237 | 108.7476 | 8.037 | 7.9576 | 0.261 | 0 | 1 | 0.00023761 | 2.9701e-05 | ON | -0.038413 | -0.0048015 | ON | -0.00026557 | ON | 0.00017757 | 99.1237 | 108.7476 | 8.037 | 7.9576
108 | KA23 | T2207 | 99.1245 | 108.7476 | 8.037 | 7.9576 | 0.261 | 0 | 1 | 0.0010346 | 0.00012932 | ON | -0.038501 | -0.0048125 | ON | -0.00026557 | ON | 0.00017757 | 99.1245 | 108.7476 | 8.037 | 7.9576
109 | KA23 | T2208 | 99.1242 | 108.7475 | 8.037 | 7.9576 | 0.261 | 0 | 1 | 0.00079861 | 9.9824e-05 | ON | -0.038516 | -0.0048144 | ON | -0.00026557 | ON | 0.00017757 | 99.1242 | 108.7475 | 8.037 | 7.9576
110 | KA23 | T2209 | 99.1248 | 108.7475 | 8.037 | 7.9576 | 0.261 | 0 | 1 | 0.0013676 | 0.00017095 | ON | -0.038604 | -0.0048254 | ON | -0.00026557 | ON | 0.00017757 | 99.1248 | 108.7475 | 8.037 | 7.9576
111 | KA23 | T2210 | 99.1244 | 108.7474 | 8.037 | 7.9576 | 0.261 | 0 | 1 | 0.00098461 | 0.00012307 | ON | -0.038632 | -0.0048289 | ON | -0.00026557 | ON | 0.00017757 | 99.1244 | 108.7474 | 8.037 | 7.9576
112 | KA23 | T2211 | 99.1242 | 108.7474 | 8.037 | 7.9576 | 0.261 | 0 | 1 | 0.00079061 | 9.8824e-05 | ON | -0.038646 | -0.0048306 | ON | -0.00026557 | ON | 0.00017757 | 99.1242 | 108.7474 | 8.037 | 7.9576
113 | KA23 | T2212 | 99.1246 | 108.7474 | 8.037 | 7.9576 | 0.261 | 0 | 1 | 0.0011516 | 0.00014395 | ON | -0.038674 | -0.0048341 | ON | -0.00026557 | ON | 0.00017757 | 99.1246 | 108.7474 | 8.037 | 7.9576
114 | KA23 | T2213 | 99.124 | 108.7474 | 8.037 | 7.9576 | 0.261 | 0 | 1 | 0.00051461 | 6.4325e-05 | ON | -0.03865 | -0.0048311 | ON | -0.00026557 | ON | 0.00017757 | 99.124 | 108.7474 | 8.037 | 7.9576
115 | KA23 | T2214 | 99.124 | 108.7474 | 8.037 | 7.9576 | 0.261 | 0 | 1 | 0.00054961 | 6.87e-05 | ON | -0.038634 | -0.0048291 | ON | -0.00026557 | ON | 0.00017757 | 99.124 | 108.7474 | 8.037 | 7.9576
116 | KA23 | T2215 | 99.1241 | 108.7474 | 8.037 | 7.9576 | 0.261 | 0 | 1 | 0.00066161 | 8.27e-05 | ON | -0.038666 | -0.0048331 | ON | -0.00026557 | ON | 0.00017757 | 99.1241 | 108.7474 | 8.037 | 7.9576
117 | KA23 | T2216 | 99.1237 | 108.7474 | 8.037 | 7.9576 | 0.261 | 0 | 1 | 0.00024761 | 3.0951e-05 | ON | -0.038673 | -0.004834 | ON | -0.00026557 | ON | 0.00017757 | 99.1237 | 108.7474 | 8.037 | 7.9576
118 | KA23 | T2217 | 99.1244 | 108.7475 | 8.037 | 7.9576 | 0.261 | 0 | 1 | 0.00098961 | 0.0001237 | ON | -0.038569 | -0.004821 | ON | -0.00026557 | ON | 0.00017757 | 99.1244 | 108.7475 | 8.037 | 7.9576
119 | KA23 | T2218 | 99.1235 | 108.7474 | 8.037 | 7.9576 | 0.261 | 0 | 1 | 8.461e-05 | 1.0576e-05 | ON | -0.038695 | -0.0048367 | ON | -0.00026557 | ON | 0.00017757 | 99.1235 | 108.7474 | 8.037 | 7.9576
120 | KA23 | T2219 | 99.1233 | 108.7473 | 8.037 | 7.9576 | 0.261 | 0 | 1 | -9.939e-05 | -1.2424e-05 | ON | -0.038723 | -0.0048402 | ON | -0.00026557 | ON | 0.00017757 | 99.1233 | 108.7473 | 8.037 | 7.9576
121 | KA23 | T2220 | 99.124 | 108.7474 | 8.037 | 7.9576 | 0.261 | 0 | 1 | 0.00052061 | 6.5075e-05 | ON | -0.038656 | -0.0048319 | ON | -0.00026557 | ON | 0.00017757 | 99.124 | 108.7474 | 8.037 | 7.9576
122 | KA23 | T2221 | 99.1243 | 108.7474 | 8.037 | 7.9576 | 0.261 | 0 | 1 | 0.00088361 | 0.00011045 | ON | -0.038667 | -0.0048332 | ON | -0.00026557 | ON | 0.00017757 | 99.1243 | 108.7474 | 8.037 | 7.9576
123 | KA23 | T2222 | 99.124 | 108.7474 | 8.037 | 7.9576 | 0.261 | 0 | 1 | 0.00057061 | 7.1325e-05 | ON | -0.038666 | -0.0048331 | ON | -0.00026557 | ON | 0.00017757 | 99.124 | 108.7474 | 8.037 | 7.9576
124 | KA23 | T2223 | 99.1233 | 108.7473 | 8.037 | 7.9576 | 0.261 | 0 | 1 | -0.00012739 | -1.5923e-05 | ON | -0.038749 | -0.0048435 | ON | -0.00026557 | ON | 0.00017757 | 99.1233 | 108.7473 | 8.037 | 7.9576
125 | KA23 | T2224 | 99.1232 | 108.7474 | 8.037 | 7.9576 | 0.261 | 0 | 1 | -0.00020739 | -2.5923e-05 | ON | -0.038703 | -0.0048377 | ON | -0.00026557 | ON | 0.00017757 | 99.1232 | 108.7474 | 8.037 | 7.9576
126 | KA23 | T2225 | 99.124 | 108.7474 | 8.037 | 7.9576 | 0.261 | 0 | 1 | 0.00052861 | 6.6075e-05 | ON | -0.038659 | -0.0048322 | ON | -0.00026557 | ON | 0.00017757 | 99.124 | 108.7474 | 8.037 | 7.9576
127 | KA23 | T2226 | 99.1234 | 108.7474 | 8.037 | 7.9576 | 0.261 | 0 | 1 | -7.939e-05 | -9.9236e-06 | ON | -0.038703 | -0.0048377 | ON | -0.00026557 | ON | 0.00017757 | 99.1234 | 108.7474 | 8.037 | 7.9576
128 | KA23 | T2227 | 99.1232 | 108.7474 | 8.037 | 7.9576 | 0.261 | 0 | 1 | -0.00020839 | -2.6048e-05 | ON | -0.038665 | -0.004833 | ON | -0.00026557 | ON | 0.00017757 | 99.1232 | 108.7474 | 8.037 | 7.9576
129 | KA23 | T2228 | 99.1243 | 108.7474 | 8.037 | 7.9576 | 0.261 | 0 | 1 | 0.00085461 | 0.00010682 | ON | -0.038699 | -0.0048372 | ON | -0.00026557 | ON | 0.00017757 | 99.1243 | 108.7474 | 8.037 | 7.9576
130 | KA23 | T2229 | 99.1233 | 108.7474 | 8.037 | 7.9576 | 0.261 | 0 | 1 | -0.00014239 | -1.7798e-05 | ON | -0.038654 | -0.0048316 | ON | -0.00026557 | ON | 0.00017757 | 99.1233 | 108.7474 | 8.037 | 7.9576
131 | KA23 | T2230 | 99.1243 | 108.7472 | 8.037 | 7.9576 | 0.261 | 0 | 1 | 0.00088561 | 0.0001107 | ON | -0.038818 | -0.0048521 | ON | -0.00026557 | ON | 0.00017757 | 99.1243 | 108.7472 | 8.037 | 7.9576
132 | KA23 | T2231 | 99.1239 | 108.7473 | 8.037 | 7.9576 | 0.261 | 0 | 1 | 0.00048861 | 6.1075e-05 | ON | -0.038705 | -0.004838 | ON | -0.00026557 | ON | 0.00017757 | 99.1239 | 108.7473 | 8.037 | 7.9576
133 | KA23 | T2232 | 99.1246 | 108.7474 | 8.037 | 7.9576 | 0.261 | 0 | 1 | 0.0011446 | 0.00014307 | ON | -0.038662 | -0.0048326 | ON | -0.00026557 | ON | 0.00017757 | 99.1246 | 108.7474 | 8.037 | 7.9576
134 | KA23 | T2233 | 99.1238 | 108.7474 | 8.037 | 7.9576 | 0.261 | 0 | 1 | 0.00039661 | 4.9575e-05 | ON | -0.038637 | -0.0048295 | ON | -0.00026557 | ON | 0.00017757 | 99.1238 | 108.7474 | 8.037 | 7.9576
135 | KA23 | T2234 | 99.1237 | 108.7473 | 8.037 | 7.9576 | 0.261 | 0 | 1 | 0.00029561 | 3.6951e-05 | ON | -0.038736 | -0.0048419 | ON | -0.00026557 | ON | 0.00017757 | 99.1237 | 108.7473 | 8.037 | 7.9576
136 | KA23 | T2235 | 99.124 | 108.7473 | 8.037 | 7.9576 | 0.261 | 0 | 1 | 0.00059561 | 7.445e-05 | ON | -0.038719 | -0.0048397 | ON | -0.00026557 | ON | 0.00017757 | 99.124 | 108.7473 | 8.037 | 7.9576
137 | KA23 | T2236 | 99.1239 | 108.7473 | 8.037 | 7.9576 | 0.261 | 0 | 1 | 0.00042361 | 5.295e-05 | ON | -0.038705 | -0.004838 | ON | -0.00026557 | ON | 0.00017757 | 99.1239 | 108.7473 | 8.037 | 7.9576
138 | KA23 | T2237 | 99.1238 | 108.7472 | 8.037 | 7.9576 | 0.261 | 0 | 1 | 0.00035361 | 4.42e-05 | ON | -0.038847 | -0.0048557 | ON | -0.00026557 | ON | 0.00017757 | 99.1238 | 108.7472 | 8.037 | 7.9576
139 | KA23 | T2238 | 99.1237 | 108.7473 | 8.037 | 7.9576 | 0.261 | 0 | 1 | 0.00021461 | 2.6826e-05 | ON | -0.03877 | -0.0048461 | ON | -0.00026557 | ON | 0.00017757 | 99.1237 | 108.7473 | 8.037 | 7.9576
140 | KA23 | T2239 | 99.1248 | 108.7474 | 8.037 | 7.9576 | 0.261 | 0 | 1 | 0.0014026 | 0.00017532 | ON | -0.038652 | -0.0048314 | ON | -0.00026557 | ON | 0.00017757 | 99.1248 | 108.7474 | 8.037 | 7.9576
141 | KA23 | T2240 | 99.1238 | 108.7473 | 8.037 | 7.9576 | 0.261 | 0 | 1 | 0.00031861 | 3.9826e-05 | ON | -0.038769 | -0.004846 | ON | -0.00026557 | ON | 0.00017757 | 99.1238 | 108.7473 | 8.037 | 7.9576
142 | KA23 | T2241 | 99.1238 | 108.7472 | 8.037 | 7.9576 | 0.261 | 0 | 1 | 0.00039861 | 4.9825e-05 | ON | -0.038814 | -0.0048516 | ON | -0.00026557 | ON | 0.00017757 | 99.1238 | 108.7472 | 8.037 | 7.9576
143 | KA23 | T2242 | 99.1244 | 108.7473 | 8.037 | 7.9576 | 0.261 | 0 | 1 | 0.00093761 | 0.0001172 | ON | -0.038729 | -0.004841 | ON | -0.00026557 | ON | 0.00017757 | 99.1244 | 108.7473 | 8.037 | 7.9576
144 | KA23 | T2243 | 99.1236 | 108.7473 | 8.037 | 7.9576 | 0.261 | 0 | 1 | 0.00016961 | 2.1201e-05 | ON | -0.03874 | -0.0048424 | ON | -0.00026557 | ON | 0.00017757 | 99.1236 | 108.7473 | 8.037 | 7.9576
145 | KA23 | T2244 | 99.124 | 108.7473 | 8.037 | 7.9576 | 0.261 | 0 | 1 | 0.00054461 | 6.8075e-05 | ON | -0.038722 | -0.0048401 | ON | -0.00026557 | ON | 0.00017757 | 99.124 | 108.7473 | 8.037 | 7.9576
146 | KA23 | T2245 | 99.1237 | 108.7473 | 8.037 | 7.9576 | 0.261 | 0 | 1 | 0.00028361 | 3.5451e-05 | ON | -0.038774 | -0.0048466 | ON | -0.00026557 | ON | 0.00017757 | 99.1237 | 108.7473 | 8.037 | 7.9576
147 | KA23 | T2246 | 99.1243 | 108.7472 | 8.037 | 7.9576 | 0.261 | 0 | 1 | 0.00083961 | 0.00010495 | ON | -0.038852 | -0.0048564 | ON | -0.00026557 | ON | 0.00017757 | 99.1243 | 108.7472 | 8.037 | 7.9576
148 | KA23 | T2247 | 99.1241 | 108.7473 | 8.037 | 7.9576 | 0.261 | 0 | 1 | 0.00064161 | 8.02e-05 | ON | -0.038799 | -0.0048497 | ON | -0.00026557 | ON | 0.00017757 | 99.1241 | 108.7473 | 8.037 | 7.9576
149 | KA23 | T2248 | 99.1238 | 108.7472 | 8.037 | 7.9576 | 0.261 | 0 | 1 | 0.00039961 | 4.995e-05 | ON | -0.038904 | -0.0048629 | ON | -0.00026557 | ON | 0.00017757 | 99.1238 | 108.7472 | 8.037 | 7.9576
150 | KA23 | T2249 | 99.124 | 108.7473 | 8.037 | 7.9576 | 0.261 | 0 | 1 | 0.00054561 | 6.82e-05 | ON | -0.038745 | -0.004843 | ON | -0.00026557 | ON | 0.00017757 | 99.124 | 108.7473 | 8.037 | 7.9576
151 | KA23 | T2250 | 299.1234 | 291.1338 | 8.0365 | 7.9572 | 0.261 | 0 | 2 | -8.139e-05 | -1.0173e-05 | ON | 0.080189 | 0.010023 | ON | -0.00076557 | ON | -0.00022243 | 99.1234 | 108.8662 | 8.0365 | 7.9572
152 | KA23 | T2251 | 299.124 | 291.2325 | 8.0365 | 7.9572 | 0.261 | 0 | 2 | 0.00054861 | 6.8572e-05 | ON | -0.018597 | -0.0023244 | ON | -0.00076557 | ON | -0.00022243 | 99.124 | 108.7675 | 8.0365 | 7.9572
153 | KA23 | T2252 | 299.1234 | 291.2325 | 8.0365 | 7.9572 | 0.261 | 0 | 2 | -9.39e-06 | -1.1737e-06 | ON | -0.018599 | -0.0023247 | ON | -0.00076557 | ON | -0.00022243 | 99.1234 | 108.7675 | 8.0365 | 7.9572
154 | KA23 | T2253 | 299.1241 | 291.2327 | 8.0365 | 7.9572 | 0.261 | 0 | 2 | 0.00066461 | 8.3071e-05 | ON | -0.018774 | -0.0023466 | ON | -0.00076557 | ON | -0.00022243 | 99.1241 | 108.7673 | 8.0365 | 7.9572
155 | KA23 | T2254 | 299.1239 | 291.2327 | 8.0365 | 7.9572 | 0.261 | 0 | 2 | 0.00047061 | 5.8822e-05 | ON | -0.018784 | -0.0023478 | ON | -0.00076557 | ON | -0.00022243 | 99.1239 | 108.7673 | 8.0365 | 7.9572
156 | KA23 | T2255 | 299.1239 | 291.2326 | 8.0365 | 7.9572 | 0.261 | 0 | 2 | 0.00046661 | 5.8322e-05 | ON | -0.018668 | -0.0023333 | ON | -0.00076557 | ON | -0.00022243 | 99.1239 | 108.7674 | 8.0365 | 7.9572
157 | KA23 | T2256 | 299.1234 | 291.2326 | 8.0365 | 7.9572 | 0.261 | 0 | 2 | -5.639e-05 | -7.0483e-06 | ON | -0.018631 | -0.0023287 | ON | -0.00076557 | ON | -0.00022243 | 99.1234 | 108.7674 | 8.0365 | 7.9572
158 | KA23 | T2257 | 299.1235 | 291.2327 | 8.0365 | 7.9572 | 0.261 | 0 | 2 | 1.661e-05 | 2.0761e-06 | ON | -0.018738 | -0.0023421 | ON | -0.00076557 | ON | -0.00022243 | 99.1235 | 108.7673 | 8.0365 | 7.9572
159 | KA23 | T2258 | 299.1244 | 291.2325 | 8.0365 | 7.9572 | 0.261 | 0 | 2 | 0.00091661 | 0.00011457 | ON | -0.018576 | -0.0023218 | ON | -0.00076557 | ON | -0.00022243 | 99.1244 | 108.7675 | 8.0365 | 7.9572
160 | KA23 | T2259 | 299.124 | 291.2325 | 8.0365 | 7.9572 | 0.261 | 0 | 2 | 0.00059261 | 7.4071e-05 | ON | -0.018542 | -0.0023176 | ON | -0.00076557 | ON | -0.00022243 | 99.124 | 108.7675 | 8.0365 | 7.9572
161 | KA23 | T2260 | 299.1236 | 291.2325 | 8.0365 | 7.9572 | 0.261 | 0 | 2 | 0.00018161 | 2.27e-05 | ON | -0.018536 | -0.0023168 | ON | -0.00076557 | ON | -0.00022243 | 99.1236 | 108.7675 | 8.0365 | 7.9572
162 | KA23 | T2261 | 299.1232 | 291.2324 | 8.0365 | 7.9572 | 0.261 | 0 | 2 | -0.00023339 | -2.9172e-05 | ON | -0.018495 | -0.0023117 | ON | -0.00076557 | ON | -0.00022243 | 99.1232 | 108.7676 | 8.0365 | 7.9572
163 | KA23 | T2262 | 299.1234 | 291.2325 | 8.0365 | 7.9572 | 0.261 | 0 | 2 | -1.539e-05 | -1.9236e-06 | ON | -0.018526 | -0.0023156 | ON | -0.00076557 | ON | -0.00022243 | 99.1234 | 108.7675 | 8.0365 | 7.9572
164 | KA23 | T2263 | 299.1236 | 291.2326 | 8.0365 | 7.9572 | 0.261 | 0 | 2 | 0.00018061 | 2.2575e-05 | ON | -0.018609 | -0.0023259 | ON | -0.00076557 | ON | -0.00022243 | 99.1236 | 108.7674 | 8.0365 | 7.9572
165 | KA23 | T2264 | 299.1237 | 291.2325 | 8.0365 | 7.9572 | 0.261 | 0 | 2 | 0.00024461 | 3.0574e-05 | ON | -0.018579 | -0.0023222 | ON | -0.00076557 | ON | -0.00022243 | 99.1237 | 108.7675 | 8.0365 | 7.9572
166 | KA23 | T2265 | 299.1236 | 291.2326 | 8.0365 | 7.9572 | 0.261 | 0 | 2 | 0.00014561 | 1.82e-05 | ON | -0.018626 | -0.0023281 | ON | -0.00076557 | ON | -0.00022243 | 99.1236 | 108.7674 | 8.0365 | 7.9572
167 | KA23 | T2266 | 299.1238 | 291.2325 | 8.0365 | 7.9572 | 0.261 | 0 | 2 | 0.00031461 | 3.9324e-05 | ON | -0.018601 | -0.0023249 | ON | -0.00076557 | ON | -0.00022243 | 99.1238 | 108.7675 | 8.0365 | 7.9572
168 | KA23 | T2267 | 299.1237 | 291.2325 | 8.0365 | 7.9572 | 0.261 | 0 | 2 | 0.00022261 | 2.7824e-05 | ON | -0.018598 | -0.0023246 | ON | -0.00076557 | ON | -0.00022243 | 99.1237 | 108.7675 | 8.0365 | 7.9572
169 | KA23 | T2268 | 299.1245 | 291.2327 | 8.0365 | 7.9572 | 0.261 | 0 | 2 | 0.0010236 | 0.00012794 | ON | -0.018717 | -0.0023394 | ON | -0.00076557 | ON | -0.00022243 | 99.1245 | 108.7673 | 8.0365 | 7.9572
170 | KA23 | T2269 | 299.1238 | 291.2325 | 8.0365 | 7.9572 | 0.261 | 0 | 2 | 0.00038961 | 4.8698e-05 | ON | -0.018527 | -0.0023157 | ON | -0.00076557 | ON | -0.00022243 | 99.1238 | 108.7675 | 8.0365 | 7.9572
171 | KA23 | T2270 | 299.124 | 291.2327 | 8.0365 | 7.9572 | 0.261 | 0 | 2 | 0.00056561 | 7.0696e-05 | ON | -0.018752 | -0.0023438 | ON | -0.00076557 | ON | -0.00022243 | 99.124 | 108.7673 | 8.0365 | 7.9572
172 | KA23 | T2271 | 299.1239 | 291.2326 | 8.0365 | 7.9572 | 0.261 | 0 | 2 | 0.00048661 | 6.0822e-05 | ON | -0.018698 | -0.0023371 | ON | -0.00076557 | ON | -0.00022243 | 99.1239 | 108.7674 | 8.0365 | 7.9572
173 | KA23 | T2272 | 299.1236 | 291.2326 | 8.0365 | 7.9572 | 0.261 | 0 | 2 | 0.00012961 | 1.62e-05 | ON | -0.018618 | -0.0023271 | ON | -0.00076557 | ON | -0.00022243 | 99.1236 | 108.7674 | 8.0365 | 7.9572
174 | KA23 | T2273 | 299.1239 | 291.2326 | 8.0365 | 7.9572 | 0.261 | 0 | 2 | 0.00041761 | 5.2198e-05 | ON | -0.018645 | -0.0023304 | ON | -0.00076557 | ON | -0.00022243 | 99.1239 | 108.7674 | 8.0365 | 7.9572
175 | KA23 | T2274 | 299.1237 | 291.2325 | 8.0365 | 7.9572 | 0.261 | 0 | 2 | 0.00023761 | 2.9699e-05 | ON | -0.018568 | -0.0023208 | ON | -0.00076557 | ON | -0.00022243 | 99.1237 | 108.7675 | 8.0365 | 7.9572
176 | KA23 | T2275 | 299.124 | 291.2326 | 8.0365 | 7.9572 | 0.261 | 0 | 2 | 0.00051661 | 6.4572e-05 | ON | -0.018684 | -0.0023353 | ON | -0.00076557 | ON | -0.00022243 | 99.124 | 108.7674 | 8.0365 | 7.9572
177 | KA23 | T2276 | 299.1238 | 291.2325 | 8.0365 | 7.9572 | 0.261 | 0 | 2 | 0.00037861 | 4.7323e-05 | ON | -0.018545 | -0.0023179 | ON | -0.00076557 | ON | -0.00022243 | 99.1238 | 108.7675 | 8.0365 | 7.9572
178 | KA23 | T2277 | 299.1237 | 291.2325 | 8.0365 | 7.9572 | 0.261 | 0 | 2 | 0.00025061 | 3.1324e-05 | ON | -0.018582 | -0.0023226 | ON | -0.00076557 | ON | -0.00022243 | 99.1237 | 108.7675 | 8.0365 | 7.9572
179 | KA23 | T2278 | 299.1239 | 291.2326 | 8.0365 | 7.9572 | 0.261 | 0 | 2 | 0.00048061 | 6.0072e-05 | ON | -0.018705 | -0.0023379 | ON | -0.00076557 | ON | -0.00022243 | 99.1239 | 108.7674 | 8.0365 | 7.9572
180 | KA23 | T2279 | 299.1241 | 291.2327 | 8.0365 | 7.9572 | 0.261 | 0 | 2 | 0.00067761 | 8.4695e-05 | ON | -0.018765 | -0.0023454 | ON | -0.00076557 | ON | -0.00022243 | 99.1241 | 108.7673 | 8.0365 | 7.9572
181 | KA23 | T2280 | 299.1239 | 291.2328 | 8.0365 | 7.9572 | 0.261 | 0 | 2 | 0.00046561 | 5.8197e-05 | ON | -0.018846 | -0.0023555 | ON | -0.00076557 | ON | -0.00022243 | 99.1239 | 108.7672 | 8.0365 | 7.9572
182 | KA23 | T2281 | 299.1233 | 291.2327 | 8.0365 | 7.9572 | 0.261 | 0 | 2 | -0.00015639 | -1.9547e-05 | ON | -0.018711 | -0.0023387 | ON | -0.00076557 | ON | -0.00022243 | 99.1233 | 108.7673 | 8.0365 | 7.9572
183 | KA23 | T2282 | 299.1234 | 291.2325 | 8.0365 | 7.9572 | 0.261 | 0 | 2 | -8.439e-05 | -1.0548e-05 | ON | -0.018579 | -0.0023222 | ON | -0.00076557 | ON | -0.00022243 | 99.1234 | 108.7675 | 8.0365 | 7.9572
184 | KA23 | T2283 | 299.1239 | 291.2327 | 8.0365 | 7.9572 | 0.261 | 0 | 2 | 0.00042161 | 5.2698e-05 | ON | -0.018798 | -0.0023496 | ON | -0.00076557 | ON | -0.00022243 | 99.1239 | 108.7673 | 8.0365 | 7.9572
185 | KA23 | T2284 | 299.1238 | 291.2327 | 8.0365 | 7.9572 | 0.261 | 0 | 2 | 0.00032861 | 4.1073e-05 | ON | -0.018742 | -0.0023426 | ON | -0.00076557 | ON | -0.00022243 | 99.1238 | 108.7673 | 8.0365 | 7.9572
186 | KA23 | T2285 | 299.1239 | 291.2326 | 8.0365 | 7.9572 | 0.261 | 0 | 2 | 0.00049561 | 6.1947e-05 | ON | -0.018703 | -0.0023377 | ON | -0.00076557 | ON | -0.00022243 | 99.1239 | 108.7674 | 8.0365 | 7.9572
187 | KA23 | T2286 | 299.1247 | 291.2328 | 8.0365 | 7.9572 | 0.261 | 0 | 2 | 0.0012766 | 0.00015957 | ON | -0.018849 | -0.0023559 | ON | -0.00076557 | ON | -0.00022243 | 99.1247 | 108.7672 | 8.0365 | 7.9572
188 | KA23 | T2287 | 299.1241 | 291.2328 | 8.0365 | 7.9572 | 0.261 | 0 | 2 | 0.00060561 | 7.5696e-05 | ON | -0.01885 | -0.002356 | ON | -0.00076557 | ON | -0.00022243 | 99.1241 | 108.7672 | 8.0365 | 7.9572
189 | KA23 | T2288 | 299.1238 | 291.2328 | 8.0365 | 7.9572 | 0.261 | 0 | 2 | 0.00038461 | 4.8073e-05 | ON | -0.018864 | -0.0023578 | ON | -0.00076557 | ON | -0.00022243 | 99.1238 | 108.7672 | 8.0365 | 7.9572
190 | KA23 | T2289 | 299.1242 | 291.233 | 8.0365 | 7.9572 | 0.261 | 0 | 2 | 0.00077161 | 9.6445e-05 | ON | -0.019037 | -0.0023794 | ON | -0.00076557 | ON | -0.00022243 | 99.1242 | 108.767 | 8.0365 | 7.9572
191 | KA23 | T2290 | 299.1243 | 291.2329 | 8.0365 | 7.9572 | 0.261 | 0 | 2 | 0.00084561 | 0.00010569 | ON | -0.018947 | -0.0023682 | ON | -0.00076557 | ON | -0.00022243 | 99.1243 | 108.7671 | 8.0365 | 7.9572
192 | KA23 | T2291 | 299.1242 | 291.2329 | 8.0365 | 7.9572 | 0.261 | 0 | 2 | 0.00071361 | 8.9195e-05 | ON | -0.018953 | -0.0023689 | ON | -0.00076557 | ON | -0.00022243 | 99.1242 | 108.7671 | 8.0365 | 7.9572
193 | KA23 | T2292 | 299.1241 | 291.2328 | 8.0365 | 7.9572 | 0.261 | 0 | 2 | 0.00063661 | 7.9571e-05 | ON | -0.018854 | -0.0023565 | ON | -0.00076557 | ON | -0.00022243 | 99.1241 | 108.7672 | 8.0365 | 7.9572
194 | KA23 | T2293 | 299.1244 | 291.2328 | 8.0365 | 7.9572 | 0.261 | 0 | 2 | 0.00092061 | 0.00011507 | ON | -0.018826 | -0.002353 | ON | -0.00076557 | ON | -0.00022243 | 99.1244 | 108.7672 | 8.0365 | 7.9572
195 | KA23 | T2294 | 299.124 | 291.2327 | 8.0365 | 7.9572 | 0.261 | 0 | 2 | 0.00059361 | 7.4196e-05 | ON | -0.018723 | -0.0023402 | ON | -0.00076557 | ON | -0.00022243 | 99.124 | 108.7673 | 8.0365 | 7.9572
196 | KA23 | T2295 | 299.125 | 291.2328 | 8.0365 | 7.9572 | 0.261 | 0 | 2 | 0.0015696 | 0.00019619 | ON | -0.018875 | -0.0023592 | ON | -0.00076557 | ON | -0.00022243 | 99.125 | 108.7672 | 8.0365 | 7.9572
197 | KA23 | T2296 | 299.1239 | 291.2329 | 8.0365 | 7.9572 | 0.261 | 0 | 2 | 0.00044761 | 5.5947e-05 | ON | -0.018998 | -0.0023745 | ON | -0.00076557 | ON | -0.00022243 | 99.1239 | 108.7671 | 8.0365 | 7.9572
198 | KA23 | T2297 | 299.1241 | 291.2329 | 8.0365 | 7.9572 | 0.261 | 0 | 2 | 0.00068461 | 8.557e-05 | ON | -0.018915 | -0.0023642 | ON | -0.00076557 | ON | -0.00022243 | 99.1241 | 108.7671 | 8.0365 | 7.9572
199 | KA23 | T2298 | 299.1248 | 291.2327 | 8.0365 | 7.9572 | 0.261 | 0 | 2 | 0.0013096 | 0.00016369 | ON | -0.01878 | -0.0023473 | ON | -0.00076557 | ON | -0.00022243 | 99.1248 | 108.7673 | 8.0365 | 7.9572
200 | KA23 | T2299 | 299.1238 | 291.2325 | 8.0365 | 7.9572 | 0.261 | 0 | 2 | 0.00031461 | 3.9324e-05 | ON | -0.018592 | -0.0023238 | ON | -0.00076557 | ON | -0.00022243 | 99.1238 | 108.7675 | 8.0365 | 7.9572
201 | KA23 | T2301 | 99.1229 | 108.9141 | 8.0381 | 7.958 | 0.261 | 0 | 1 | -0.00050239 | -6.2801e-05 | ON | 0.128 | 0.016001 | ON | 0.00083443 | ON | 0.00057757 | 99.1229 | 108.9141 | 8.0381 | 7.958
202 | KA23 | T2302 | 99.1228 | 108.7458 | 8.0381 | 7.958 | 0.261 | 0 | 1 | -0.00069239 | -8.6551e-05 | ON | -0.040282 | -0.0050354 | ON | 0.00083443 | ON | 0.00057757 | 99.1228 | 108.7458 | 8.0381 | 7.958
203 | KA23 | T2303 | 99.1225 | 108.7454 | 8.0381 | 7.958 | 0.261 | 0 | 1 | -0.00097639 | -0.00012205 | ON | -0.040662 | -0.0050829 | ON | 0.00083443 | ON | 0.00057757 | 99.1225 | 108.7454 | 8.0381 | 7.958
204 | KA23 | T2304 | 99.1226 | 108.7453 | 8.0381 | 7.958 | 0.261 | 0 | 1 | -0.00081339 | -0.00010168 | ON | -0.040778 | -0.0050974 | ON | 0.00083443 | ON | 0.00057757 | 99.1226 | 108.7453 | 8.0381 | 7.958
205 | KA23 | T2305 | 99.1232 | 108.7456 | 8.0381 | 7.958 | 0.261 | 0 | 1 | -0.00027039 | -3.38e-05 | ON | -0.040473 | -0.0050592 | ON | 0.00083443 | ON | 0.00057757 | 99.1232 | 108.7456 | 8.0381 | 7.958
206 | KA23 | T2306 | 99.1227 | 108.7459 | 8.0381 | 7.958 | 0.261 | 0 | 1 | -0.00070739 | -8.8427e-05 | ON | -0.040171 | -0.0050215 | ON | 0.00083443 | ON | 0.00057757 | 99.1227 | 108.7459 | 8.0381 | 7.958
207 | KA23 | T2307 | 99.1227 | 108.7459 | 8.0381 | 7.958 | 0.261 | 0 | 1 | -0.00074339 | -9.2927e-05 | ON | -0.040165 | -0.0050207 | ON | 0.00083443 | ON | 0.00057757 | 99.1227 | 108.7459 | 8.0381 | 7.958
208 | KA23 | T2308 | 99.1237 | 108.7459 | 8.0381 | 7.958 | 0.261 | 0 | 1 | 0.00021361 | 2.6702e-05 | ON | -0.040196 | -0.0050246 | ON | 0.00083443 | ON | 0.00057757 | 99.1237 | 108.7459 | 8.0381 | 7.958
209 | KA23 | T2309 | 99.1231 | 108.7459 | 8.0381 | 7.958 | 0.261 | 0 | 1 | -0.00030439 | -3.805e-05 | ON | -0.040108 | -0.0050136 | ON | 0.00083443 | ON | 0.00057757 | 99.1231 | 108.7459 | 8.0381 | 7.958
210 | KA23 | T2310 | 99.1235 | 108.746 | 8.0381 | 7.958 | 0.261 | 0 | 1 | 8.861e-05 | 1.1077e-05 | ON | -0.040061 | -0.0050077 | ON | 0.00083443 | ON | 0.00057757 | 99.1235 | 108.746 | 8.0381 | 7.958
211 | KA23 | T2311 | 99.1237 | 108.7458 | 8.0381 | 7.958 | 0.261 | 0 | 1 | 0.00028061 | 3.5077e-05 | ON | -0.040241 | -0.0050302 | ON | 0.00083443 | ON | 0.00057757 | 99.1237 | 108.7458 | 8.0381 | 7.958
212 | KA23 | T2312 | 99.1237 | 108.7458 | 8.0381 | 7.958 | 0.261 | 0 | 1 | 0.00028861 | 3.6077e-05 | ON | -0.040249 | -0.0050312 | ON | 0.00083443 | ON | 0.00057757 | 99.1237 | 108.7458 | 8.0381 | 7.958
213 | KA23 | T2313 | 99.1234 | 108.7458 | 8.0381 | 7.958 | 0.261 | 0 | 1 | -8.239e-05 | -1.0299e-05 | ON | -0.040266 | -0.0050334 | ON | 0.00083443 | ON | 0.00057757 | 99.1234 | 108.7458 | 8.0381 | 7.958
214 | KA23 | T2314 | 99.1226 | 108.7459 | 8.0381 | 7.958 | 0.261 | 0 | 1 | -0.00085539 | -0.00010693 | ON | -0.040144 | -0.0050181 | ON | 0.00083443 | ON | 0.00057757 | 99.1226 | 108.7459 | 8.0381 | 7.958
215 | KA23 | T2315 | 99.1233 | 108.7458 | 8.0381 | 7.958 | 0.261 | 0 | 1 | -0.00013539 | -1.6924e-05 | ON | -0.040273 | -0.0050342 | ON | 0.00083443 | ON | 0.00057757 | 99.1233 | 108.7458 | 8.0381 | 7.958
216 | KA23 | T2316 | 99.1231 | 108.7456 | 8.0381 | 7.958 | 0.261 | 0 | 1 | -0.00037239 | -4.655e-05 | ON | -0.040427 | -0.0050535 | ON | 0.00083443 | ON | 0.00057757 | 99.1231 | 108.7456 | 8.0381 | 7.958
217 | KA23 | T2317 | 99.1236 | 108.7456 | 8.0381 | 7.958 | 0.261 | 0 | 1 | 0.00011161 | 1.3952e-05 | ON | -0.040414 | -0.0050519 | ON | 0.00083443 | ON | 0.00057757 | 99.1236 | 108.7456 | 8.0381 | 7.958
218 | KA23 | T2318 | 99.1232 | 108.7458 | 8.0381 | 7.958 | 0.261 | 0 | 1 | -0.00028339 | -3.5425e-05 | ON | -0.040289 | -0.0050362 | ON | 0.00083443 | ON | 0.00057757 | 99.1232 | 108.7458 | 8.0381 | 7.958
219 | KA23 | T2319 | 99.1232 | 108.7457 | 8.0381 | 7.958 | 0.261 | 0 | 1 | -0.00028339 | -3.5425e-05 | ON | -0.040392 | -0.0050491 | ON | 0.00083443 | ON | 0.00057757 | 99.1232 | 108.7457 | 8.0381 | 7.958
220 | KA23 | T2320 | 99.123 | 108.7457 | 8.0381 | 7.958 | 0.261 | 0 | 1 | -0.00041539 | -5.1925e-05 | ON | -0.040317 | -0.0050397 | ON | 0.00083443 | ON | 0.00057757 | 99.123 | 108.7457 | 8.0381 | 7.958
221 | KA23 | T2321 | 99.1226 | 108.7454 | 8.0381 | 7.958 | 0.261 | 0 | 1 | -0.00081439 | -0.0001018 | ON | -0.040644 | -0.0050806 | ON | 0.00083443 | ON | 0.00057757 | 99.1226 | 108.7454 | 8.0381 | 7.958
222 | KA23 | T2322 | 99.1227 | 108.7455 | 8.0381 | 7.958 | 0.261 | 0 | 1 | -0.00077539 | -9.6927e-05 | ON | -0.040555 | -0.0050695 | ON | 0.00083443 | ON | 0.00057757 | 99.1227 | 108.7455 | 8.0381 | 7.958
223 | KA23 | T2323 | 99.1231 | 108.7457 | 8.0381 | 7.958 | 0.261 | 0 | 1 | -0.00032739 | -4.0925e-05 | ON | -0.040345 | -0.0050432 | ON | 0.00083443 | ON | 0.00057757 | 99.1231 | 108.7457 | 8.0381 | 7.958
224 | KA23 | T2324 | 99.1228 | 108.7456 | 8.0381 | 7.958 | 0.261 | 0 | 1 | -0.00061939 | -7.7426e-05 | ON | -0.04049 | -0.0050614 | ON | 0.00083443 | ON | 0.00057757 | 99.1228 | 108.7456 | 8.0381 | 7.958
225 | KA23 | T2325 | 99.1231 | 108.7454 | 8.0381 | 7.958 | 0.261 | 0 | 1 | -0.00030739 | -3.8425e-05 | ON | -0.040678 | -0.0050849 | ON | 0.00083443 | ON | 0.00057757 | 99.1231 | 108.7454 | 8.0381 | 7.958
226 | KA23 | T2326 | 99.1222 | 108.7453 | 8.0381 | 7.958 | 0.261 | 0 | 1 | -0.0012694 | -0.00015868 | ON | -0.040777 | -0.0050972 | ON | 0.00083443 | ON | 0.00057757 | 99.1222 | 108.7453 | 8.0381 | 7.958
227 | KA23 | T2327 | 99.1233 | 108.7457 | 8.0381 | 7.958 | 0.261 | 0 | 1 | -0.00010739 | -1.3424e-05 | ON | -0.040391 | -0.005049 | ON | 0.00083443 | ON | 0.00057757 | 99.1233 | 108.7457 | 8.0381 | 7.958
228 | KA23 | T2328 | 99.1233 | 108.7456 | 8.0381 | 7.958 | 0.261 | 0 | 1 | -0.00014139 | -1.7674e-05 | ON | -0.040407 | -0.005051 | ON | 0.00083443 | ON | 0.00057757 | 99.1233 | 108.7456 | 8.0381 | 7.958
229 | KA23 | T2329 | 99.1235 | 108.7454 | 8.0381 | 7.958 | 0.261 | 0 | 1 | 9.261e-05 | 1.1577e-05 | ON | -0.040653 | -0.0050817 | ON | 0.00083443 | ON | 0.00057757 | 99.1235 | 108.7454 | 8.0381 | 7.958
230 | KA23 | T2330 | 99.1237 | 108.7457 | 8.0381 | 7.958 | 0.261 | 0 | 1 | 0.00022661 | 2.8327e-05 | ON | -0.040354 | -0.0050444 | ON | 0.00083443 | ON | 0.00057757 | 99.1237 | 108.7457 | 8.0381 | 7.958
231 | KA23 | T2331 | 99.1239 | 108.7456 | 8.0381 | 7.958 | 0.261 | 0 | 1 | 0.00044061 | 5.5078e-05 | ON | -0.040501 | -0.0050627 | ON | 0.00083443 | ON | 0.00057757 | 99.1239 | 108.7456 | 8.0381 | 7.958
232 | KA23 | T2332 | 99.1238 | 108.7456 | 8.0381 | 7.958 | 0.261 | 0 | 1 | 0.00033161 | 4.1453e-05 | ON | -0.040472 | -0.0050591 | ON | 0.00083443 | ON | 0.00057757 | 99.1238 | 108.7456 | 8.0381 | 7.958
233 | KA23 | T2333 | 99.1238 | 108.7456 | 8.0381 | 7.958 | 0.261 | 0 | 1 | 0.00037161 | 4.6453e-05 | ON | -0.040413 | -0.0050517 | ON | 0.00083443 | ON | 0.00057757 | 99.1238 | 108.7456 | 8.0381 | 7.958
234 | KA23 | T2334 | 99.1235 | 108.7455 | 8.0381 | 7.958 | 0.261 | 0 | 1 | 9.161e-05 | 1.1452e-05 | ON | -0.040566 | -0.0050709 | ON | 0.00083443 | ON | 0.00057757 | 99.1235 | 108.7455 | 8.0381 | 7.958
235 | KA23 | T2335 | 99.1239 | 108.7454 | 8.0381 | 7.958 | 0.261 | 0 | 1 | 0.00045361 | 5.6703e-05 | ON | -0.040629 | -0.0050787 | ON | 0.00083443 | ON | 0.00057757 | 99.1239 | 108.7454 | 8.0381 | 7.958
236 | KA23 | T2336 | 99.1238 | 108.7454 | 8.0381 | 7.958 | 0.261 | 0 | 1 | 0.00038461 | 4.8078e-05 | ON | -0.040653 | -0.0050817 | ON | 0.00083443 | ON | 0.00057757 | 99.1238 | 108.7454 | 8.0381 | 7.958
237 | KA23 | T2337 | 99.1232 | 108.7455 | 8.0381 | 7.958 | 0.261 | 0 | 1 | -0.00020839 | -2.605e-05 | ON | -0.040537 | -0.0050672 | ON | 0.00083443 | ON | 0.00057757 | 99.1232 | 108.7455 | 8.0381 | 7.958
238 | KA23 | T2338 | 99.1237 | 108.7455 | 8.0381 | 7.958 | 0.261 | 0 | 1 | 0.00027961 | 3.4952e-05 | ON | -0.040598 | -0.0050749 | ON | 0.00083443 | ON | 0.00057757 | 99.1237 | 108.7455 | 8.0381 | 7.958
239 | KA23 | T2339 | 99.1236 | 108.7453 | 8.0381 | 7.958 | 0.261 | 0 | 1 | 0.00017361 | 2.1702e-05 | ON | -0.040784 | -0.0050981 | ON | 0.00083443 | ON | 0.00057757 | 99.1236 | 108.7453 | 8.0381 | 7.958
240 | KA23 | T2340 | 99.1236 | 108.7455 | 8.0381 | 7.958 | 0.261 | 0 | 1 | 0.00018361 | 2.2952e-05 | ON | -0.040528 | -0.0050661 | ON | 0.00083443 | ON | 0.00057757 | 99.1236 | 108.7455 | 8.0381 | 7.958
241 | KA23 | T2341 | 99.1237 | 108.7455 | 8.0381 | 7.958 | 0.261 | 0 | 1 | 0.00021161 | 2.6452e-05 | ON | -0.040587 | -0.0050735 | ON | 0.00083443 | ON | 0.00057757 | 99.1237 | 108.7455 | 8.0381 | 7.958
242 | KA23 | T2342 | 99.1239 | 108.7453 | 8.0381 | 7.958 | 0.261 | 0 | 1 | 0.00049661 | 6.2078e-05 | ON | -0.040762 | -0.0050954 | ON | 0.00083443 | ON | 0.00057757 | 99.1239 | 108.7453 | 8.0381 | 7.958
243 | KA23 | T2343 | 99.1244 | 108.7453 | 8.0381 | 7.958 | 0.261 | 0 | 1 | 0.00097861 | 0.00012233 | ON | -0.040728 | -0.0050911 | ON | 0.00083443 | ON | 0.00057757 | 99.1244 | 108.7453 | 8.0381 | 7.958
244 | KA23 | T2344 | 99.1237 | 108.7456 | 8.0381 | 7.958 | 0.261 | 0 | 1 | 0.00027861 | 3.4827e-05 | ON | -0.040482 | -0.0050604 | ON | 0.00083443 | ON | 0.00057757 | 99.1237 | 108.7456 | 8.0381 | 7.958
245 | KA23 | T2345 | 99.1235 | 108.7456 | 8.0381 | 7.958 | 0.261 | 0 | 1 | 0.00010061 | 1.2577e-05 | ON | -0.040469 | -0.0050587 | ON | 0.00083443 | ON | 0.00057757 | 99.1235 | 108.7456 | 8.0381 | 7.958
246 | KA23 | T2346 | 99.1236 | 108.7457 | 8.0381 | 7.958 | 0.261 | 0 | 1 | 0.00013461 | 1.6827e-05 | ON | -0.040363 | -0.0050455 | ON | 0.00083443 | ON | 0.00057757 | 99.1236 | 108.7457 | 8.0381 | 7.958
247 | KA23 | T2347 | 99.1233 | 108.7455 | 8.0381 | 7.958 | 0.261 | 0 | 1 | -0.00016439 | -2.0549e-05 | ON | -0.040576 | -0.0050721 | ON | 0.00083443 | ON | 0.00057757 | 99.1233 | 108.7455 | 8.0381 | 7.958
248 | KA23 | T2348 | 99.1237 | 108.7458 | 8.0381 | 7.958 | 0.261 | 0 | 1 | 0.00028961 | 3.6202e-05 | ON | -0.040279 | -0.005035 | ON | 0.00083443 | ON | 0.00057757 | 99.1237 | 108.7458 | 8.0381 | 7.958
249 | KA23 | T2349 | 99.1244 | 108.7456 | 8.0381 | 7.958 | 0.261 | 0 | 1 | 0.00093461 | 0.00011683 | ON | -0.040484 | -0.0050606 | ON | 0.00083443 | ON | 0.00057757 | 99.1244 | 108.7456 | 8.0381 | 7.958
250 | KA23 | T2350 | 299.1239 | 291.1251 | 8.0367 | 7.9573 | 0.261 | 0 | 2 | 0.00044161 | 5.5198e-05 | ON | 0.088887 | 0.01111 | ON | -0.00056557 | ON | -0.00012243 | 99.1239 | 108.8749 | 8.0367 | 7.9573
251 | KA23 | T2351 | 299.124 | 291.2375 | 8.0367 | 7.9573 | 0.261 | 0 | 2 | 0.00052161 | 6.5198e-05 | ON | -0.023591 | -0.0029487 | ON | -0.00056557 | ON | -0.00012243 | 99.124 | 108.7625 | 8.0367 | 7.9573
252 | KA23 | T2352 | 299.1238 | 291.2375 | 8.0367 | 7.9573 | 0.261 | 0 | 2 | 0.00038861 | 4.8574e-05 | ON | -0.02354 | -0.0029423 | ON | -0.00056557 | ON | -0.00012243 | 99.1238 | 108.7625 | 8.0367 | 7.9573
253 | KA23 | T2353 | 299.1242 | 291.2375 | 8.0367 | 7.9573 | 0.261 | 0 | 2 | 0.00075961 | 9.4946e-05 | ON | -0.023515 | -0.0029392 | ON | -0.00056557 | ON | -0.00012243 | 99.1242 | 108.7625 | 8.0367 | 7.9573
254 | KA23 | T2354 | 299.1243 | 291.2374 | 8.0367 | 7.9573 | 0.261 | 0 | 2 | 0.00083161 | 0.00010395 | ON | -0.023494 | -0.0029365 | ON | -0.00056557 | ON | -0.00012243 | 99.1243 | 108.7626 | 8.0367 | 7.9573
255 | KA23 | T2355 | 299.1244 | 291.2376 | 8.0367 | 7.9573 | 0.261 | 0 | 2 | 0.00090861 | 0.00011357 | ON | -0.02362 | -0.0029523 | ON | -0.00056557 | ON | -0.00012243 | 99.1244 | 108.7624 | 8.0367 | 7.9573
256 | KA23 | T2356 | 299.1245 | 291.2375 | 8.0367 | 7.9573 | 0.261 | 0 | 2 | 0.0010546 | 0.00013182 | ON | -0.023539 | -0.0029422 | ON | -0.00056557 | ON | -0.00012243 | 99.1245 | 108.7625 | 8.0367 | 7.9573
257 | KA23 | T2357 | 299.1249 | 291.2375 | 8.0367 | 7.9573 | 0.261 | 0 | 2 | 0.0014466 | 0.00018082 | ON | -0.023604 | -0.0029503 | ON | -0.00056557 | ON | -0.00012243 | 99.1249 | 108.7625 | 8.0367 | 7.9573
258 | KA23 | T2358 | 299.1256 | 291.2377 | 8.0367 | 7.9573 | 0.261 | 0 | 2 | 0.0021956 | 0.00027444 | ON | -0.023798 | -0.0029745 | ON | -0.00056557 | ON | -0.00012243 | 99.1256 | 108.7623 | 8.0367 | 7.9573
259 | KA23 | T2359 | 299.1248 | 291.2374 | 8.0367 | 7.9573 | 0.261 | 0 | 2 | 0.0013086 | 0.00016357 | ON | -0.023433 | -0.0029289 | ON | -0.00056557 | ON | -0.00012243 | 99.1248 | 108.7626 | 8.0367 | 7.9573
260 | KA23 | T2360 | 299.1245 | 291.2374 | 8.0367 | 7.9573 | 0.261 | 0 | 2 | 0.0010626 | 0.00013282 | ON | -0.023486 | -0.0029355 | ON | -0.00056557 | ON | -0.00012243 | 99.1245 | 108.7626 | 8.0367 | 7.9573
261 | KA23 | T2361 | 299.1244 | 291.2376 | 8.0367 | 7.9573 | 0.261 | 0 | 2 | 0.00098861 | 0.00012357 | ON | -0.023618 | -0.002952 | ON | -0.00056557 | ON | -0.00012243 | 99.1244 | 108.7624 | 8.0367 | 7.9573
262 | KA23 | T2362 | 299.1244 | 291.2374 | 8.0367 | 7.9573 | 0.261 | 0 | 2 | 0.00095761 | 0.00011969 | ON | -0.023423 | -0.0029277 | ON | -0.00056557 | ON | -0.00012243 | 99.1244 | 108.7626 | 8.0367 | 7.9573
263 | KA23 | T2363 | 299.1245 | 291.2374 | 8.0367 | 7.9573 | 0.261 | 0 | 2 | 0.0010736 | 0.00013419 | ON | -0.023451 | -0.0029312 | ON | -0.00056557 | ON | -0.00012243 | 99.1245 | 108.7626 | 8.0367 | 7.9573
264 | KA23 | T2364 | 299.1245 | 291.2374 | 8.0367 | 7.9573 | 0.261 | 0 | 2 | 0.0010976 | 0.00013719 | ON | -0.023482 | -0.002935 | ON | -0.00056557 | ON | -0.00012243 | 99.1245 | 108.7626 | 8.0367 | 7.9573
265 | KA23 | T2365 | 299.1243 | 291.2375 | 8.0367 | 7.9573 | 0.261 | 0 | 2 | 0.00087561 | 0.00010945 | ON | -0.023577 | -0.0029469 | ON | -0.00056557 | ON | -0.00012243 | 99.1243 | 108.7625 | 8.0367 | 7.9573
266 | KA23 | T2366 | 299.1251 | 291.2378 | 8.0367 | 7.9573 | 0.261 | 0 | 2 | 0.0016166 | 0.00020206 | ON | -0.023836 | -0.0029793 | ON | -0.00056557 | ON | -0.00012243 | 99.1251 | 108.7622 | 8.0367 | 7.9573
267 | KA23 | T2367 | 299.1248 | 291.2375 | 8.0367 | 7.9573 | 0.261 | 0 | 2 | 0.0013696 | 0.00017119 | ON | -0.023562 | -0.002945 | ON | -0.00056557 | ON | -0.00012243 | 99.1248 | 108.7625 | 8.0367 | 7.9573
268 | KA23 | T2368 | 299.124 | 291.2376 | 8.0367 | 7.9573 | 0.261 | 0 | 2 | 0.00054461 | 6.8072e-05 | ON | -0.023665 | -0.0029579 | ON | -0.00056557 | ON | -0.00012243 | 99.124 | 108.7624 | 8.0367 | 7.9573
269 | KA23 | T2369 | 299.1237 | 291.2375 | 8.0367 | 7.9573 | 0.261 | 0 | 2 | 0.00022761 | 2.845e-05 | ON | -0.023592 | -0.0029488 | ON | -0.00056557 | ON | -0.00012243 | 99.1237 | 108.7625 | 8.0367 | 7.9573
270 | KA23 | T2370 | 299.1237 | 291.2375 | 8.0367 | 7.9573 | 0.261 | 0 | 2 | 0.00026361 | 3.2949e-05 | ON | -0.02353 | -0.002941 | ON | -0.00056557 | ON | -0.00012243 | 99.1237 | 108.7625 | 8.0367 | 7.9573
271 | KA23 | T2371 | 299.1243 | 291.2375 | 8.0367 | 7.9573 | 0.261 | 0 | 2 | 0.00083761 | 0.0001047 | ON | -0.02358 | -0.0029473 | ON | -0.00056557 | ON | -0.00012243 | 99.1243 | 108.7625 | 8.0367 | 7.9573
272 | KA23 | T2372 | 299.1241 | 291.2377 | 8.0367 | 7.9573 | 0.261 | 0 | 2 | 0.00068761 | 8.5946e-05 | ON | -0.023735 | -0.0029667 | ON | -0.00056557 | ON | -0.00012243 | 99.1241 | 108.7623 | 8.0367 | 7.9573
273 | KA23 | T2373 | 299.124 | 291.2375 | 8.0367 | 7.9573 | 0.261 | 0 | 2 | 0.00055161 | 6.8947e-05 | ON | -0.023515 | -0.0029392 | ON | -0.00056557 | ON | -0.00012243 | 99.124 | 108.7625 | 8.0367 | 7.9573
274 | KA23 | T2374 | 299.1242 | 291.2374 | 8.0367 | 7.9573 | 0.261 | 0 | 2 | 0.00078261 | 9.7821e-05 | ON | -0.023435 | -0.0029292 | ON | -0.00056557 | ON | -0.00012243 | 99.1242 | 108.7626 | 8.0367 | 7.9573
275 | KA23 | T2375 | 299.1238 | 291.2375 | 8.0367 | 7.9573 | 0.261 | 0 | 2 | 0.00040361 | 5.0448e-05 | ON | -0.023545 | -0.0029429 | ON | -0.00056557 | ON | -0.00012243 | 99.1238 | 108.7625 | 8.0367 | 7.9573
276 | KA23 | T2376 | 299.1242 | 291.2375 | 8.0367 | 7.9573 | 0.261 | 0 | 2 | 0.00075161 | 9.3946e-05 | ON | -0.023548 | -0.0029433 | ON | -0.00056557 | ON | -0.00012243 | 99.1242 | 108.7625 | 8.0367 | 7.9573
277 | KA23 | T2377 | 299.1248 | 291.2375 | 8.0367 | 7.9573 | 0.261 | 0 | 2 | 0.0013486 | 0.00016857 | ON | -0.023564 | -0.0029453 | ON | -0.00056557 | ON | -0.00012243 | 99.1248 | 108.7625 | 8.0367 | 7.9573
278 | KA23 | T2378 | 299.1239 | 291.2375 | 8.0367 | 7.9573 | 0.261 | 0 | 2 | 0.00048861 | 6.1073e-05 | ON | -0.023591 | -0.0029487 | ON | -0.00056557 | ON | -0.00012243 | 99.1239 | 108.7625 | 8.0367 | 7.9573
279 | KA23 | T2379 | 299.1239 | 291.2374 | 8.0367 | 7.9573 | 0.261 | 0 | 2 | 0.00041361 | 5.1698e-05 | ON | -0.023476 | -0.0029343 | ON | -0.00056557 | ON | -0.00012243 | 99.1239 | 108.7626 | 8.0367 | 7.9573
280 | KA23 | T2380 | 299.1239 | 291.2375 | 8.0367 | 7.9573 | 0.261 | 0 | 2 | 0.00044661 | 5.5823e-05 | ON | -0.023591 | -0.0029487 | ON | -0.00056557 | ON | -0.00012243 | 99.1239 | 108.7625 | 8.0367 | 7.9573
281 | KA23 | T2381 | 299.1238 | 291.2377 | 8.0367 | 7.9573 | 0.261 | 0 | 2 | 0.00034861 | 4.3574e-05 | ON | -0.023765 | -0.0029704 | ON | -0.00056557 | ON | -0.00012243 | 99.1238 | 108.7623 | 8.0367 | 7.9573
282 | KA23 | T2382 | 299.1243 | 291.2375 | 8.0367 | 7.9573 | 0.261 | 0 | 2 | 0.00085161 | 0.00010645 | ON | -0.023587 | -0.0029482 | ON | -0.00056557 | ON | -0.00012243 | 99.1243 | 108.7625 | 8.0367 | 7.9573
283 | KA23 | T2383 | 299.1235 | 291.2373 | 8.0367 | 7.9573 | 0.261 | 0 | 2 | 2.361e-05 | 2.9511e-06 | ON | -0.023374 | -0.0029215 | ON | -0.00056557 | ON | -0.00012243 | 99.1235 | 108.7627 | 8.0367 | 7.9573
284 | KA23 | T2384 | 299.1236 | 291.2375 | 8.0367 | 7.9573 | 0.261 | 0 | 2 | 0.00018761 | 2.345e-05 | ON | -0.023513 | -0.0029389 | ON | -0.00056557 | ON | -0.00012243 | 99.1236 | 108.7625 | 8.0367 | 7.9573
285 | KA23 | T2385 | 299.1241 | 291.2376 | 8.0367 | 7.9573 | 0.261 | 0 | 2 | 0.00062761 | 7.8447e-05 | ON | -0.023642 | -0.002955 | ON | -0.00056557 | ON | -0.00012243 | 99.1241 | 108.7624 | 8.0367 | 7.9573
286 | KA23 | T2386 | 299.1239 | 291.2376 | 8.0367 | 7.9573 | 0.261 | 0 | 2 | 0.00046061 | 5.7573e-05 | ON | -0.023627 | -0.0029532 | ON | -0.00056557 | ON | -0.00012243 | 99.1239 | 108.7624 | 8.0367 | 7.9573
287 | KA23 | T2387 | 299.1242 | 291.2375 | 8.0367 | 7.9573 | 0.261 | 0 | 2 | 0.00070861 | 8.8571e-05 | ON | -0.023568 | -0.0029458 | ON | -0.00056557 | ON | -0.00012243 | 99.1242 | 108.7625 | 8.0367 | 7.9573
288 | KA23 | T2388 | 299.1247 | 291.2378 | 8.0367 | 7.9573 | 0.261 | 0 | 2 | 0.0012746 | 0.00015932 | ON | -0.023851 | -0.0029812 | ON | -0.00056557 | ON | -0.00012243 | 99.1247 | 108.7622 | 8.0367 | 7.9573
289 | KA23 | T2389 | 299.1241 | 291.2376 | 8.0367 | 7.9573 | 0.261 | 0 | 2 | 0.00069861 | 8.7321e-05 | ON | -0.023703 | -0.0029627 | ON | -0.00056557 | ON | -0.00012243 | 99.1241 | 108.7624 | 8.0367 | 7.9573
290 | KA23 | T2390 | 299.1239 | 291.2376 | 8.0367 | 7.9573 | 0.261 | 0 | 2 | 0.00041161 | 5.1448e-05 | ON | -0.023697 | -0.0029619 | ON | -0.00056557 | ON | -0.00012243 | 99.1239 | 108.7624 | 8.0367 | 7.9573
291 | KA23 | T2391 | 299.1239 | 291.2377 | 8.0367 | 7.9573 | 0.261 | 0 | 2 | 0.00042661 | 5.3323e-05 | ON | -0.023748 | -0.0029683 | ON | -0.00056557 | ON | -0.00012243 | 99.1239 | 108.7623 | 8.0367 | 7.9573
292 | KA23 | T2392 | 299.1238 | 291.2378 | 8.0367 | 7.9573 | 0.261 | 0 | 2 | 0.00037761 | 4.7199e-05 | ON | -0.023858 | -0.002982 | ON | -0.00056557 | ON | -0.00012243 | 99.1238 | 108.7622 | 8.0367 | 7.9573
293 | KA23 | T2393 | 299.1244 | 291.2378 | 8.0367 | 7.9573 | 0.261 | 0 | 2 | 0.00099261 | 0.00012407 | ON | -0.023853 | -0.0029814 | ON | -0.00056557 | ON | -0.00012243 | 99.1244 | 108.7622 | 8.0367 | 7.9573
294 | KA23 | T2394 | 299.1241 | 291.2378 | 8.0367 | 7.9573 | 0.261 | 0 | 2 | 0.00064861 | 8.1072e-05 | ON | -0.023829 | -0.0029784 | ON | -0.00056557 | ON | -0.00012243 | 99.1241 | 108.7622 | 8.0367 | 7.9573
295 | KA23 | T2395 | 299.1241 | 291.2378 | 8.0367 | 7.9573 | 0.261 | 0 | 2 | 0.00061861 | 7.7322e-05 | ON | -0.023876 | -0.0029843 | ON | -0.00056557 | ON | -0.00012243 | 99.1241 | 108.7622 | 8.0367 | 7.9573
296 | KA23 | T2396 | 299.1239 | 291.2378 | 8.0367 | 7.9573 | 0.261 | 0 | 2 | 0.00044261 | 5.5323e-05 | ON | -0.023841 | -0.0029799 | ON | -0.00056557 | ON | -0.00012243 | 99.1239 | 108.7622 | 8.0367 | 7.9573
297 | KA23 | T2397 | 299.1238 | 291.2378 | 8.0367 | 7.9573 | 0.261 | 0 | 2 | 0.00039061 | 4.8824e-05 | ON | -0.023832 | -0.0029788 | ON | -0.00056557 | ON | -0.00012243 | 99.1238 | 108.7622 | 8.0367 | 7.9573
298 | KA23 | T2398 | 299.1241 | 291.2378 | 8.0367 | 7.9573 | 0.261 | 0 | 2 | 0.00068661 | 8.5821e-05 | ON | -0.023842 | -0.00298 | ON | -0.00056557 | ON | -0.00012243 | 99.1241 | 108.7622 | 8.0367 | 7.9573
299 | KA23 | T2399 | 299.1237 | 291.2378 | 8.0367 | 7.9573 | 0.261 | 0 | 2 | 0.00028561 | 3.5699e-05 | ON | -0.023884 | -0.0029853 | ON | -0.00056557 | ON | -0.00012243 | 99.1237 | 108.7622 | 8.0367 | 7.9573
300 | KA23 | T2400 | 99.124 | 108.844 | 8.0369 | 7.958 | 0.261 | 0 | 1 | 0.00059561 | 7.4454e-05 | ON | 0.057904 | 0.0072383 | ON | -0.00036557 | ON | 0.00057757 | 99.124 | 108.844 | 8.0369 | 7.958
301 | KA23 | T2401 | 99.1239 | 108.7177 | 8.0369 | 7.958 | 0.261 | 0 | 1 | 0.00048661 | 6.0828e-05 | ON | -0.068374 | -0.008547 | ON | -0.00036557 | ON | 0.00057757 | 99.1239 | 108.7177 | 8.0369 | 7.958
302 | KA23 | T2402 | 99.124 | 108.7177 | 8.0369 | 7.958 | 0.261 | 0 | 1 | 0.00057861 | 7.2329e-05 | ON | -0.068346 | -0.0085435 | ON | -0.00036557 | ON | 0.00057757 | 99.124 | 108.7177 | 8.0369 | 7.958
303 | KA23 | T2403 | 99.1242 | 108.7177 | 8.0369 | 7.958 | 0.261 | 0 | 1 | 0.00078061 | 9.7579e-05 | ON | -0.06835 | -0.008544 | ON | -0.00036557 | ON | 0.00057757 | 99.1242 | 108.7177 | 8.0369 | 7.958
304 | KA23 | T2404 | 99.1241 | 108.7178 | 8.0369 | 7.958 | 0.261 | 0 | 1 | 0.00068561 | 8.5704e-05 | ON | -0.068282 | -0.0085355 | ON | -0.00036557 | ON | 0.00057757 | 99.1241 | 108.7178 | 8.0369 | 7.958
305 | KA23 | T2405 | 99.1241 | 108.7178 | 8.0369 | 7.958 | 0.261 | 0 | 1 | 0.00062861 | 7.8579e-05 | ON | -0.068276 | -0.0085347 | ON | -0.00036557 | ON | 0.00057757 | 99.1241 | 108.7178 | 8.0369 | 7.958
306 | KA23 | T2406 | 99.124 | 108.7178 | 8.0369 | 7.958 | 0.261 | 0 | 1 | 0.00056861 | 7.1079e-05 | ON | -0.068235 | -0.0085296 | ON | -0.00036557 | ON | 0.00057757 | 99.124 | 108.7178 | 8.0369 | 7.958
307 | KA23 | T2407 | 99.1241 | 108.7178 | 8.0369 | 7.958 | 0.261 | 0 | 1 | 0.00065661 | 8.2079e-05 | ON | -0.068246 | -0.008531 | ON | -0.00036557 | ON | 0.00057757 | 99.1241 | 108.7178 | 8.0369 | 7.958
308 | KA23 | T2408 | 99.1243 | 108.7178 | 8.0369 | 7.958 | 0.261 | 0 | 1 | 0.00087061 | 0.00010883 | ON | -0.068292 | -0.0085367 | ON | -0.00036557 | ON | 0.00057757 | 99.1243 | 108.7178 | 8.0369 | 7.958
309 | KA23 | T2409 | 99.124 | 108.7178 | 8.0369 | 7.958 | 0.261 | 0 | 1 | 0.00059461 | 7.4329e-05 | ON | -0.068211 | -0.0085266 | ON | -0.00036557 | ON | 0.00057757 | 99.124 | 108.7178 | 8.0369 | 7.958
310 | KA23 | T2410 | 99.124 | 108.7179 | 8.0369 | 7.958 | 0.261 | 0 | 1 | 0.00060061 | 7.5079e-05 | ON | -0.068195 | -0.0085246 | ON | -0.00036557 | ON | 0.00057757 | 99.124 | 108.7179 | 8.0369 | 7.958
311 | KA23 | T2411 | 99.1241 | 108.7179 | 8.0369 | 7.958 | 0.261 | 0 | 1 | 0.00068961 | 8.6204e-05 | ON | -0.068182 | -0.008523 | ON | -0.00036557 | ON | 0.00057757 | 99.1241 | 108.7179 | 8.0369 | 7.958
312 | KA23 | T2412 | 99.1247 | 108.7178 | 8.0369 | 7.958 | 0.261 | 0 | 1 | 0.0012476 | 0.00015596 | ON | -0.068218 | -0.0085275 | ON | -0.00036557 | ON | 0.00057757 | 99.1247 | 108.7178 | 8.0369 | 7.958
313 | KA23 | T2413 | 99.1244 | 108.7178 | 8.0369 | 7.958 | 0.261 | 0 | 1 | 0.00092461 | 0.00011558 | ON | -0.068231 | -0.0085291 | ON | -0.00036557 | ON | 0.00057757 | 99.1244 | 108.7178 | 8.0369 | 7.958
314 | KA23 | T2414 | 99.1241 | 108.7179 | 8.0369 | 7.958 | 0.261 | 0 | 1 | 0.00069161 | 8.6454e-05 | ON | -0.068168 | -0.0085212 | ON | -0.00036557 | ON | 0.00057757 | 99.1241 | 108.7179 | 8.0369 | 7.958
315 | KA23 | T2415 | 99.1239 | 108.7179 | 8.0369 | 7.958 | 0.261 | 0 | 1 | 0.00043061 | 5.3828e-05 | ON | -0.068155 | -0.0085196 | ON | -0.00036557 | ON | 0.00057757 | 99.1239 | 108.7179 | 8.0369 | 7.958
316 | KA23 | T2416 | 99.1239 | 108.7179 | 8.0369 | 7.958 | 0.261 | 0 | 1 | 0.00047661 | 5.9578e-05 | ON | -0.068156 | -0.0085197 | ON | -0.00036557 | ON | 0.00057757 | 99.1239 | 108.7179 | 8.0369 | 7.958
317 | KA23 | T2417 | 99.124 | 108.718 | 8.0369 | 7.958 | 0.261 | 0 | 1 | 0.00050561 | 6.3203e-05 | ON | -0.068066 | -0.0085085 | ON | -0.00036557 | ON | 0.00057757 | 99.124 | 108.718 | 8.0369 | 7.958
318 | KA23 | T2418 | 99.1244 | 108.7179 | 8.0369 | 7.958 | 0.261 | 0 | 1 | 0.00092061 | 0.00011508 | ON | -0.06817 | -0.0085215 | ON | -0.00036557 | ON | 0.00057757 | 99.1244 | 108.7179 | 8.0369 | 7.958
319 | KA23 | T2419 | 99.124 | 108.7179 | 8.0369 | 7.958 | 0.261 | 0 | 1 | 0.00051661 | 6.4578e-05 | ON | -0.06813 | -0.0085165 | ON | -0.00036557 | ON | 0.00057757 | 99.124 | 108.7179 | 8.0369 | 7.958
320 | KA23 | T2420 | 99.1242 | 108.7179 | 8.0369 | 7.958 | 0.261 | 0 | 1 | 0.00072361 | 9.0454e-05 | ON | -0.068126 | -0.008516 | ON | -0.00036557 | ON | 0.00057757 | 99.1242 | 108.7179 | 8.0369 | 7.958
321 | KA23 | T2421 | 99.1247 | 108.7179 | 8.0369 | 7.958 | 0.261 | 0 | 1 | 0.0012936 | 0.00016171 | ON | -0.068163 | -0.0085206 | ON | -0.00036557 | ON | 0.00057757 | 99.1247 | 108.7179 | 8.0369 | 7.958
322 | KA23 | T2422 | 99.1241 | 108.7179 | 8.0369 | 7.958 | 0.261 | 0 | 1 | 0.00064261 | 8.0329e-05 | ON | -0.068109 | -0.0085139 | ON | -0.00036557 | ON | 0.00057757 | 99.1241 | 108.7179 | 8.0369 | 7.958
323 | KA23 | T2423 | 99.1244 | 108.7178 | 8.0369 | 7.958 | 0.261 | 0 | 1 | 0.00093461 | 0.00011683 | ON | -0.068231 | -0.0085291 | ON | -0.00036557 | ON | 0.00057757 | 99.1244 | 108.7178 | 8.0369 | 7.958
324 | KA23 | T2424 | 99.124 | 108.7179 | 8.0369 | 7.958 | 0.261 | 0 | 1 | 0.00056461 | 7.0578e-05 | ON | -0.068184 | -0.0085232 | ON | -0.00036557 | ON | 0.00057757 | 99.124 | 108.7179 | 8.0369 | 7.958
325 | KA23 | T2425 | 99.1239 | 108.7179 | 8.0369 | 7.958 | 0.261 | 0 | 1 | 0.00042361 | 5.2953e-05 | ON | -0.068161 | -0.0085204 | ON | -0.00036557 | ON | 0.00057757 | 99.1239 | 108.7179 | 8.0369 | 7.958
326 | KA23 | T2426 | 99.1239 | 108.7179 | 8.0369 | 7.958 | 0.261 | 0 | 1 | 0.00045861 | 5.7328e-05 | ON | -0.068145 | -0.0085184 | ON | -0.00036557 | ON | 0.00057757 | 99.1239 | 108.7179 | 8.0369 | 7.958
327 | KA23 | T2427 | 99.124 | 108.7179 | 8.0369 | 7.958 | 0.261 | 0 | 1 | 0.00056361 | 7.0453e-05 | ON | -0.068197 | -0.0085249 | ON | -0.00036557 | ON | 0.00057757 | 99.124 | 108.7179 | 8.0369 | 7.958
328 | KA23 | T2428 | 99.1241 | 108.7179 | 8.0369 | 7.958 | 0.261 | 0 | 1 | 0.00067961 | 8.4954e-05 | ON | -0.068144 | -0.0085182 | ON | -0.00036557 | ON | 0.00057757 | 99.1241 | 108.7179 | 8.0369 | 7.958
329 | KA23 | T2429 | 99.1246 | 108.7179 | 8.0369 | 7.958 | 0.261 | 0 | 1 | 0.0011406 | 0.00014258 | ON | -0.068117 | -0.0085149 | ON | -0.00036557 | ON | 0.00057757 | 99.1246 | 108.7179 | 8.0369 | 7.958
330 | KA23 | T2430 | 99.1247 | 108.718 | 8.0369 | 7.958 | 0.261 | 0 | 1 | 0.0012696 | 0.00015871 | ON | -0.068024 | -0.0085032 | ON | -0.00036557 | ON | 0.00057757 | 99.1247 | 108.718 | 8.0369 | 7.958
331 | KA23 | T2431 | 99.1247 | 108.7179 | 8.0369 | 7.958 | 0.261 | 0 | 1 | 0.0012776 | 0.00015971 | ON | -0.068159 | -0.0085201 | ON | -0.00036557 | ON | 0.00057757 | 99.1247 | 108.7179 | 8.0369 | 7.958
332 | KA23 | T2432 | 99.1242 | 108.718 | 8.0369 | 7.958 | 0.261 | 0 | 1 | 0.00072861 | 9.1079e-05 | ON | -0.068098 | -0.0085125 | ON | -0.00036557 | ON | 0.00057757 | 99.1242 | 108.718 | 8.0369 | 7.958
333 | KA23 | T2433 | 99.124 | 108.718 | 8.0369 | 7.958 | 0.261 | 0 | 1 | 0.00051061 | 6.3828e-05 | ON | -0.068089 | -0.0085114 | ON | -0.00036557 | ON | 0.00057757 | 99.124 | 108.718 | 8.0369 | 7.958
334 | KA23 | T2434 | 99.1244 | 108.718 | 8.0369 | 7.958 | 0.261 | 0 | 1 | 0.00096361 | 0.00012046 | ON | -0.068081 | -0.0085104 | ON | -0.00036557 | ON | 0.00057757 | 99.1244 | 108.718 | 8.0369 | 7.958
335 | KA23 | T2435 | 99.124 | 108.718 | 8.0369 | 7.958 | 0.261 | 0 | 1 | 0.00054961 | 6.8703e-05 | ON | -0.068068 | -0.0085087 | ON | -0.00036557 | ON | 0.00057757 | 99.124 | 108.718 | 8.0369 | 7.958
336 | KA23 | T2436 | 99.1241 | 108.718 | 8.0369 | 7.958 | 0.261 | 0 | 1 | 0.00065261 | 8.1579e-05 | ON | -0.068038 | -0.008505 | ON | -0.00036557 | ON | 0.00057757 | 99.1241 | 108.718 | 8.0369 | 7.958
337 | KA23 | T2437 | 99.124 | 108.718 | 8.0369 | 7.958 | 0.261 | 0 | 1 | 0.00055161 | 6.8953e-05 | ON | -0.068049 | -0.0085064 | ON | -0.00036557 | ON | 0.00057757 | 99.124 | 108.718 | 8.0369 | 7.958
338 | KA23 | T2438 | 99.1239 | 108.7179 | 8.0369 | 7.958 | 0.261 | 0 | 1 | 0.00048761 | 6.0953e-05 | ON | -0.06811 | -0.008514 | ON | -0.00036557 | ON | 0.00057757 | 99.1239 | 108.7179 | 8.0369 | 7.958
339 | KA23 | T2439 | 99.124 | 108.718 | 8.0369 | 7.958 | 0.261 | 0 | 1 | 0.00059261 | 7.4079e-05 | ON | -0.068036 | -0.0085047 | ON | -0.00036557 | ON | 0.00057757 | 99.124 | 108.718 | 8.0369 | 7.958
340 | KA23 | T2440 | 99.1237 | 108.718 | 8.0369 | 7.958 | 0.261 | 0 | 1 | 0.00020961 | 2.6202e-05 | ON | -0.068099 | -0.0085126 | ON | -0.00036557 | ON | 0.00057757 | 99.1237 | 108.718 | 8.0369 | 7.958
341 | KA23 | T2441 | 99.1239 | 108.7181 | 8.0369 | 7.958 | 0.261 | 0 | 1 | 0.00047261 | 5.9078e-05 | ON | -0.067947 | -0.0084936 | ON | -0.00036557 | ON | 0.00057757 | 99.1239 | 108.7181 | 8.0369 | 7.958
342 | KA23 | T2442 | 99.1237 | 108.7181 | 8.0369 | 7.958 | 0.261 | 0 | 1 | 0.00023761 | 2.9702e-05 | ON | -0.067981 | -0.0084979 | ON | -0.00036557 | ON | 0.00057757 | 99.1237 | 108.7181 | 8.0369 | 7.958
343 | KA23 | T2443 | 99.1244 | 108.718 | 8.0369 | 7.958 | 0.261 | 0 | 1 | 0.00092661 | 0.00011583 | ON | -0.068063 | -0.0085081 | ON | -0.00036557 | ON | 0.00057757 | 99.1244 | 108.718 | 8.0369 | 7.958
344 | KA23 | T2444 | 99.124 | 108.7179 | 8.0369 | 7.958 | 0.261 | 0 | 1 | 0.00056461 | 7.0578e-05 | ON | -0.068109 | -0.0085139 | ON | -0.00036557 | ON | 0.00057757 | 99.124 | 108.7179 | 8.0369 | 7.958
345 | KA23 | T2445 | 99.1238 | 108.7179 | 8.0369 | 7.958 | 0.261 | 0 | 1 | 0.00038161 | 4.7703e-05 | ON | -0.068181 | -0.0085229 | ON | -0.00036557 | ON | 0.00057757 | 99.1238 | 108.7179 | 8.0369 | 7.958
346 | KA23 | T2446 | 99.1239 | 108.7179 | 8.0369 | 7.958 | 0.261 | 0 | 1 | 0.00041361 | 5.1703e-05 | ON | -0.068149 | -0.0085189 | ON | -0.00036557 | ON | 0.00057757 | 99.1239 | 108.7179 | 8.0369 | 7.958
347 | KA23 | T2447 | 99.1236 | 108.7179 | 8.0369 | 7.958 | 0.261 | 0 | 1 | 0.00018061 | 2.2577e-05 | ON | -0.068198 | -0.008525 | ON | -0.00036557 | ON | 0.00057757 | 99.1236 | 108.7179 | 8.0369 | 7.958
348 | KA23 | T2448 | 99.1237 | 108.718 | 8.0369 | 7.958 | 0.261 | 0 | 1 | 0.00021961 | 2.7452e-05 | ON | -0.06808 | -0.0085102 | ON | -0.00036557 | ON | 0.00057757 | 99.1237 | 108.718 | 8.0369 | 7.958
349 | KA23 | T2449 | 99.1242 | 108.718 | 8.0369 | 7.958 | 0.261 | 0 | 1 | 0.00072661 | 9.0829e-05 | ON | -0.068007 | -0.0085011 | ON | -0.00036557 | ON | 0.00057757 | 99.1242 | 108.718 | 8.0369 | 7.958
350 | KA23 | T2450 | 299.1243 | 291.1276 | 8.0365 | 7.9571 | 0.261 | 0 | 2 | 0.00082061 | 0.00010257 | ON | 0.086393 | 0.010798 | ON | -0.00076557 | ON | -0.00032243 | 99.1243 | 108.8724 | 8.0365 | 7.9571
351 | KA23 | T2451 | 299.1238 | 291.2513 | 8.0365 | 7.9571 | 0.261 | 0 | 2 | 0.00035761 | 4.4698e-05 | ON | -0.037332 | -0.0046661 | ON | -0.00076557 | ON | -0.00032243 | 99.1238 | 108.7487 | 8.0365 | 7.9571
352 | KA23 | T2452 | 299.1236 | 291.2513 | 8.0365 | 7.9571 | 0.261 | 0 | 2 | 0.00019161 | 2.3949e-05 | ON | -0.037398 | -0.0046743 | ON | -0.00076557 | ON | -0.00032243 | 99.1236 | 108.7487 | 8.0365 | 7.9571
353 | KA23 | T2453 | 299.1235 | 291.2512 | 8.0365 | 7.9571 | 0.261 | 0 | 2 | 5.61e-06 | 7.0119e-07 | ON | -0.037277 | -0.0046592 | ON | -0.00076557 | ON | -0.00032243 | 99.1235 | 108.7488 | 8.0365 | 7.9571
354 | KA23 | T2454 | 299.1235 | 291.2514 | 8.0365 | 7.9571 | 0.261 | 0 | 2 | 7.561e-05 | 9.4505e-06 | ON | -0.037426 | -0.0046778 | ON | -0.00076557 | ON | -0.00032243 | 99.1235 | 108.7486 | 8.0365 | 7.9571
355 | KA23 | T2455 | 299.1236 | 291.2512 | 8.0365 | 7.9571 | 0.261 | 0 | 2 | 0.00012561 | 1.57e-05 | ON | -0.037302 | -0.0046623 | ON | -0.00076557 | ON | -0.00032243 | 99.1236 | 108.7488 | 8.0365 | 7.9571
356 | KA23 | T2456 | 299.1234 | 291.2512 | 8.0365 | 7.9571 | 0.261 | 0 | 2 | -1.039e-05 | -1.2986e-06 | ON | -0.037223 | -0.0046525 | ON | -0.00076557 | ON | -0.00032243 | 99.1234 | 108.7488 | 8.0365 | 7.9571
357 | KA23 | T2457 | 299.1236 | 291.2512 | 8.0365 | 7.9571 | 0.261 | 0 | 2 | 0.00017561 | 2.1949e-05 | ON | -0.037298 | -0.0046618 | ON | -0.00076557 | ON | -0.00032243 | 99.1236 | 108.7488 | 8.0365 | 7.9571
358 | KA23 | T2458 | 299.1239 | 291.2513 | 8.0365 | 7.9571 | 0.261 | 0 | 2 | 0.00047061 | 5.8821e-05 | ON | -0.037374 | -0.0046713 | ON | -0.00076557 | ON | -0.00032243 | 99.1239 | 108.7487 | 8.0365 | 7.9571
359 | KA23 | T2459 | 299.1238 | 291.2511 | 8.0365 | 7.9571 | 0.261 | 0 | 2 | 0.00033261 | 4.1573e-05 | ON | -0.037194 | -0.0046488 | ON | -0.00076557 | ON | -0.00032243 | 99.1238 | 108.7489 | 8.0365 | 7.9571
360 | KA23 | T2460 | 299.1245 | 291.2513 | 8.0365 | 7.9571 | 0.261 | 0 | 2 | 0.0010106 | 0.00012632 | ON | -0.037314 | -0.0046638 | ON | -0.00076557 | ON | -0.00032243 | 99.1245 | 108.7487 | 8.0365 | 7.9571
361 | KA23 | T2461 | 299.1239 | 291.2512 | 8.0365 | 7.9571 | 0.261 | 0 | 2 | 0.00044861 | 5.6072e-05 | ON | -0.037282 | -0.0046598 | ON | -0.00076557 | ON | -0.00032243 | 99.1239 | 108.7488 | 8.0365 | 7.9571
362 | KA23 | T2462 | 299.1241 | 291.2512 | 8.0365 | 7.9571 | 0.261 | 0 | 2 | 0.00067861 | 8.4819e-05 | ON | -0.037256 | -0.0046566 | ON | -0.00076557 | ON | -0.00032243 | 99.1241 | 108.7488 | 8.0365 | 7.9571
363 | KA23 | T2463 | 299.1242 | 291.2513 | 8.0365 | 7.9571 | 0.261 | 0 | 2 | 0.00079461 | 9.9318e-05 | ON | -0.037348 | -0.0046681 | ON | -0.00076557 | ON | -0.00032243 | 99.1242 | 108.7487 | 8.0365 | 7.9571
364 | KA23 | T2464 | 299.1233 | 291.2512 | 8.0365 | 7.9571 | 0.261 | 0 | 2 | -0.00010039 | -1.2548e-05 | ON | -0.037227 | -0.004653 | ON | -0.00076557 | ON | -0.00032243 | 99.1233 | 108.7488 | 8.0365 | 7.9571
365 | KA23 | T2465 | 299.1235 | 291.2512 | 8.0365 | 7.9571 | 0.261 | 0 | 2 | 2.361e-05 | 2.951e-06 | ON | -0.037291 | -0.004661 | ON | -0.00076557 | ON | -0.00032243 | 99.1235 | 108.7488 | 8.0365 | 7.9571
366 | KA23 | T2466 | 299.1234 | 291.2513 | 8.0365 | 7.9571 | 0.261 | 0 | 2 | -8.239e-05 | -1.0298e-05 | ON | -0.037311 | -0.0046635 | ON | -0.00076557 | ON | -0.00032243 | 99.1234 | 108.7487 | 8.0365 | 7.9571
367 | KA23 | T2467 | 299.1234 | 291.2512 | 8.0365 | 7.9571 | 0.261 | 0 | 2 | -8.139e-05 | -1.0173e-05 | ON | -0.037283 | -0.00466 | ON | -0.00076557 | ON | -0.00032243 | 99.1234 | 108.7488 | 8.0365 | 7.9571
368 | KA23 | T2468 | 299.1237 | 291.2513 | 8.0365 | 7.9571 | 0.261 | 0 | 2 | 0.00025061 | 3.1324e-05 | ON | -0.037308 | -0.0046631 | ON | -0.00076557 | ON | -0.00032243 | 99.1237 | 108.7487 | 8.0365 | 7.9571
369 | KA23 | T2469 | 299.1238 | 291.2513 | 8.0365 | 7.9571 | 0.261 | 0 | 2 | 0.00031761 | 3.9698e-05 | ON | -0.037345 | -0.0046677 | ON | -0.00076557 | ON | -0.00032243 | 99.1238 | 108.7487 | 8.0365 | 7.9571
370 | KA23 | T2470 | 299.1234 | 291.2513 | 8.0365 | 7.9571 | 0.261 | 0 | 2 | -7.039e-05 | -8.798e-06 | ON | -0.037309 | -0.0046632 | ON | -0.00076557 | ON | -0.00032243 | 99.1234 | 108.7487 | 8.0365 | 7.9571
371 | KA23 | T2471 | 299.1236 | 291.2513 | 8.0365 | 7.9571 | 0.261 | 0 | 2 | 0.00016661 | 2.0825e-05 | ON | -0.037403 | -0.004675 | ON | -0.00076557 | ON | -0.00032243 | 99.1236 | 108.7487 | 8.0365 | 7.9571
372 | KA23 | T2472 | 299.1231 | 291.2513 | 8.0365 | 7.9571 | 0.261 | 0 | 2 | -0.00030739 | -3.8421e-05 | ON | -0.037374 | -0.0046713 | ON | -0.00076557 | ON | -0.00032243 | 99.1231 | 108.7487 | 8.0365 | 7.9571
373 | KA23 | T2473 | 299.1234 | 291.2513 | 8.0365 | 7.9571 | 0.261 | 0 | 2 | -7.139e-05 | -8.923e-06 | ON | -0.03736 | -0.0046696 | ON | -0.00076557 | ON | -0.00032243 | 99.1234 | 108.7487 | 8.0365 | 7.9571
374 | KA23 | T2474 | 299.1246 | 291.2514 | 8.0365 | 7.9571 | 0.261 | 0 | 2 | 0.0011546 | 0.00014431 | ON | -0.037412 | -0.0046761 | ON | -0.00076557 | ON | -0.00032243 | 99.1246 | 108.7486 | 8.0365 | 7.9571
375 | KA23 | T2475 | 299.1234 | 291.2514 | 8.0365 | 7.9571 | 0.261 | 0 | 2 | -3.639e-05 | -4.5484e-06 | ON | -0.037435 | -0.004679 | ON | -0.00076557 | ON | -0.00032243 | 99.1234 | 108.7486 | 8.0365 | 7.9571
376 | KA23 | T2476 | 299.1239 | 291.2513 | 8.0365 | 7.9571 | 0.261 | 0 | 2 | 0.00045861 | 5.7322e-05 | ON | -0.037392 | -0.0046736 | ON | -0.00076557 | ON | -0.00032243 | 99.1239 | 108.7487 | 8.0365 | 7.9571
377 | KA23 | T2477 | 299.1232 | 291.2512 | 8.0365 | 7.9571 | 0.261 | 0 | 2 | -0.00020739 | -2.5922e-05 | ON | -0.037268 | -0.0046581 | ON | -0.00076557 | ON | -0.00032243 | 99.1232 | 108.7488 | 8.0365 | 7.9571
378 | KA23 | T2478 | 299.1232 | 291.2512 | 8.0365 | 7.9571 | 0.261 | 0 | 2 | -0.00029039 | -3.6296e-05 | ON | -0.037288 | -0.0046606 | ON | -0.00076557 | ON | -0.00032243 | 99.1232 | 108.7488 | 8.0365 | 7.9571
379 | KA23 | T2479 | 299.1231 | 291.2512 | 8.0365 | 7.9571 | 0.261 | 0 | 2 | -0.00033339 | -4.167e-05 | ON | -0.037263 | -0.0046575 | ON | -0.00076557 | ON | -0.00032243 | 99.1231 | 108.7488 | 8.0365 | 7.9571
380 | KA23 | T2480 | 299.1235 | 291.2514 | 8.0365 | 7.9571 | 0.261 | 0 | 2 | 1.861e-05 | 2.3261e-06 | ON | -0.037408 | -0.0046756 | ON | -0.00076557 | ON | -0.00032243 | 99.1235 | 108.7486 | 8.0365 | 7.9571
381 | KA23 | T2481 | 299.1238 | 291.2513 | 8.0365 | 7.9571 | 0.261 | 0 | 2 | 0.00036661 | 4.5823e-05 | ON | -0.037354 | -0.0046688 | ON | -0.00076557 | ON | -0.00032243 | 99.1238 | 108.7487 | 8.0365 | 7.9571
382 | KA23 | T2482 | 299.1238 | 291.2513 | 8.0365 | 7.9571 | 0.261 | 0 | 2 | 0.00037061 | 4.6322e-05 | ON | -0.037323 | -0.004665 | ON | -0.00076557 | ON | -0.00032243 | 99.1238 | 108.7487 | 8.0365 | 7.9571
383 | KA23 | T2483 | 299.1244 | 291.2514 | 8.0365 | 7.9571 | 0.261 | 0 | 2 | 0.0010026 | 0.00012532 | ON | -0.037405 | -0.0046752 | ON | -0.00076557 | ON | -0.00032243 | 99.1244 | 108.7486 | 8.0365 | 7.9571
384 | KA23 | T2484 | 299.1233 | 291.2513 | 8.0365 | 7.9571 | 0.261 | 0 | 2 | -0.00019039 | -2.3797e-05 | ON | -0.037348 | -0.0046681 | ON | -0.00076557 | ON | -0.00032243 | 99.1233 | 108.7487 | 8.0365 | 7.9571
385 | KA23 | T2485 | 299.1235 | 291.2513 | 8.0365 | 7.9571 | 0.261 | 0 | 2 | 1.461e-05 | 1.8261e-06 | ON | -0.037343 | -0.0046675 | ON | -0.00076557 | ON | -0.00032243 | 99.1235 | 108.7487 | 8.0365 | 7.9571
386 | KA23 | T2486 | 299.1236 | 291.2512 | 8.0365 | 7.9571 | 0.261 | 0 | 2 | 0.00014161 | 1.77e-05 | ON | -0.037302 | -0.0046623 | ON | -0.00076557 | ON | -0.00032243 | 99.1236 | 108.7488 | 8.0365 | 7.9571
387 | KA23 | T2487 | 299.1243 | 291.2513 | 8.0365 | 7.9571 | 0.261 | 0 | 2 | 0.00088861 | 0.00011107 | ON | -0.037366 | -0.0046703 | ON | -0.00076557 | ON | -0.00032243 | 99.1243 | 108.7487 | 8.0365 | 7.9571
388 | KA23 | T2488 | 299.124 | 291.2514 | 8.0365 | 7.9571 | 0.261 | 0 | 2 | 0.00053161 | 6.6446e-05 | ON | -0.037418 | -0.0046768 | ON | -0.00076557 | ON | -0.00032243 | 99.124 | 108.7486 | 8.0365 | 7.9571
389 | KA23 | T2489 | 299.1237 | 291.2514 | 8.0365 | 7.9571 | 0.261 | 0 | 2 | 0.00021661 | 2.7074e-05 | ON | -0.037441 | -0.0046797 | ON | -0.00076557 | ON | -0.00032243 | 99.1237 | 108.7486 | 8.0365 | 7.9571
390 | KA23 | T2490 | 299.123 | 291.2514 | 8.0365 | 7.9571 | 0.261 | 0 | 2 | -0.00044439 | -5.5544e-05 | ON | -0.037431 | -0.0046785 | ON | -0.00076557 | ON | -0.00032243 | 99.123 | 108.7486 | 8.0365 | 7.9571
391 | KA23 | T2491 | 299.124 | 291.2515 | 8.0365 | 7.9571 | 0.261 | 0 | 2 | 0.00060261 | 7.532e-05 | ON | -0.037533 | -0.0046912 | ON | -0.00076557 | ON | -0.00032243 | 99.124 | 108.7485 | 8.0365 | 7.9571
392 | KA23 | T2492 | 299.1229 | 291.2514 | 8.0365 | 7.9571 | 0.261 | 0 | 2 | -0.00055339 | -6.9168e-05 | ON | -0.03742 | -0.0046771 | ON | -0.00076557 | ON | -0.00032243 | 99.1229 | 108.7486 | 8.0365 | 7.9571
393 | KA23 | T2493 | 299.1233 | 291.2514 | 8.0365 | 7.9571 | 0.261 | 0 | 2 | -0.00013339 | -1.6672e-05 | ON | -0.037409 | -0.0046757 | ON | -0.00076557 | ON | -0.00032243 | 99.1233 | 108.7486 | 8.0365 | 7.9571
394 | KA23 | T2494 | 299.1232 | 291.2513 | 8.0365 | 7.9571 | 0.261 | 0 | 2 | -0.00020339 | -2.5422e-05 | ON | -0.037348 | -0.0046681 | ON | -0.00076557 | ON | -0.00032243 | 99.1232 | 108.7487 | 8.0365 | 7.9571
395 | KA23 | T2495 | 299.1233 | 291.2513 | 8.0365 | 7.9571 | 0.261 | 0 | 2 | -0.00016539 | -2.0672e-05 | ON | -0.037367 | -0.0046705 | ON | -0.00076557 | ON | -0.00032243 | 99.1233 | 108.7487 | 8.0365 | 7.9571
396 | KA23 | T2496 | 299.1243 | 291.2514 | 8.0365 | 7.9571 | 0.261 | 0 | 2 | 0.00086961 | 0.00010869 | ON | -0.03746 | -0.0046821 | ON | -0.00076557 | ON | -0.00032243 | 99.1243 | 108.7486 | 8.0365 | 7.9571
397 | KA23 | T2497 | 299.1238 | 291.2513 | 8.0365 | 7.9571 | 0.261 | 0 | 2 | 0.00033561 | 4.1948e-05 | ON | -0.037398 | -0.0046743 | ON | -0.00076557 | ON | -0.00032243 | 99.1238 | 108.7487 | 8.0365 | 7.9571
398 | KA23 | T2498 | 299.1235 | 291.2515 | 8.0365 | 7.9571 | 0.261 | 0 | 2 | 7.161e-05 | 8.9505e-06 | ON | -0.037519 | -0.0046895 | ON | -0.00076557 | ON | -0.00032243 | 99.1235 | 108.7485 | 8.0365 | 7.9571
399 | KA23 | T2499 | 299.1235 | 291.2515 | 8.0365 | 7.9571 | 0.261 | 0 | 2 | 7.061e-05 | 8.8255e-06 | ON | -0.037526 | -0.0046903 | ON | -0.00076557 | ON | -0.00032243 | 99.1235 | 108.7485 | 8.0365 | 7.9571
400 | KA23 | T2700 | 99.123 | 108.9217 | 8.0381 | 7.9578 | 0.261 | 0 | 1 | -0.00045239 | -5.6549e-05 | ON | 0.13567 | 0.016959 | ON | 0.00083443 | ON | 0.00037757 | 99.123 | 108.9217 | 8.0381 | 7.9578
401 | KA23 | T2701 | 99.123 | 108.8184 | 8.0381 | 7.9578 | 0.261 | 0 | 1 | -0.00047739 | -5.9674e-05 | ON | 0.032326 | 0.0040408 | ON | 0.00083443 | ON | 0.00037757 | 99.123 | 108.8184 | 8.0381 | 7.9578
402 | KA23 | T2702 | 99.1237 | 108.8182 | 8.0381 | 7.9578 | 0.261 | 0 | 1 | 0.00028561 | 3.5701e-05 | ON | 0.032154 | 0.0040193 | ON | 0.00083443 | ON | 0.00037757 | 99.1237 | 108.8182 | 8.0381 | 7.9578
403 | KA23 | T2703 | 99.123 | 108.8184 | 8.0381 | 7.9578 | 0.261 | 0 | 1 | -0.00044639 | -5.5799e-05 | ON | 0.032311 | 0.0040389 | ON | 0.00083443 | ON | 0.00037757 | 99.123 | 108.8184 | 8.0381 | 7.9578
404 | KA23 | T2704 | 99.1234 | 108.8182 | 8.0381 | 7.9578 | 0.261 | 0 | 1 | -8.139e-05 | -1.0174e-05 | ON | 0.032161 | 0.0040202 | ON | 0.00083443 | ON | 0.00037757 | 99.1234 | 108.8182 | 8.0381 | 7.9578
405 | KA23 | T2705 | 99.1232 | 108.8182 | 8.0381 | 7.9578 | 0.261 | 0 | 1 | -0.00024339 | -3.0424e-05 | ON | 0.032164 | 0.0040206 | ON | 0.00083443 | ON | 0.00037757 | 99.1232 | 108.8182 | 8.0381 | 7.9578
406 | KA23 | T2706 | 99.1233 | 108.8183 | 8.0381 | 7.9578 | 0.261 | 0 | 1 | -0.00011339 | -1.4174e-05 | ON | 0.032243 | 0.0040304 | ON | 0.00083443 | ON | 0.00037757 | 99.1233 | 108.8183 | 8.0381 | 7.9578
407 | KA23 | T2707 | 99.1237 | 108.8183 | 8.0381 | 7.9578 | 0.261 | 0 | 1 | 0.00027961 | 3.4951e-05 | ON | 0.032289 | 0.0040362 | ON | 0.00083443 | ON | 0.00037757 | 99.1237 | 108.8183 | 8.0381 | 7.9578
408 | KA23 | T2708 | 99.1237 | 108.8182 | 8.0381 | 7.9578 | 0.261 | 0 | 1 | 0.00024061 | 3.0076e-05 | ON | 0.032117 | 0.0040147 | ON | 0.00083443 | ON | 0.00037757 | 99.1237 | 108.8182 | 8.0381 | 7.9578
409 | KA23 | T2709 | 99.1243 | 108.8182 | 8.0381 | 7.9578 | 0.261 | 0 | 1 | 0.00083161 | 0.00010395 | ON | 0.03214 | 0.0040176 | ON | 0.00083443 | ON | 0.00037757 | 99.1243 | 108.8182 | 8.0381 | 7.9578
410 | KA23 | T2710 | 99.1241 | 108.8182 | 8.0381 | 7.9578 | 0.261 | 0 | 1 | 0.00061461 | 7.6827e-05 | ON | 0.032142 | 0.0040178 | ON | 0.00083443 | ON | 0.00037757 | 99.1241 | 108.8182 | 8.0381 | 7.9578
411 | KA23 | T2711 | 99.1229 | 108.8182 | 8.0381 | 7.9578 | 0.261 | 0 | 1 | -0.00053639 | -6.7049e-05 | ON | 0.032166 | 0.0040208 | ON | 0.00083443 | ON | 0.00037757 | 99.1229 | 108.8182 | 8.0381 | 7.9578
412 | KA23 | T2712 | 99.1237 | 108.8183 | 8.0381 | 7.9578 | 0.261 | 0 | 1 | 0.00025961 | 3.2451e-05 | ON | 0.032214 | 0.0040268 | ON | 0.00083443 | ON | 0.00037757 | 99.1237 | 108.8183 | 8.0381 | 7.9578
413 | KA23 | T2713 | 99.1229 | 108.8182 | 8.0381 | 7.9578 | 0.261 | 0 | 1 | -0.00054939 | -6.8674e-05 | ON | 0.032107 | 0.0040134 | ON | 0.00083443 | ON | 0.00037757 | 99.1229 | 108.8182 | 8.0381 | 7.9578
414 | KA23 | T2714 | 99.1231 | 108.8174 | 8.0381 | 7.9578 | 0.261 | 0 | 1 | -0.00039139 | -4.8924e-05 | ON | 0.031301 | 0.0039127 | ON | 0.00083443 | ON | 0.00037757 | 99.1231 | 108.8174 | 8.0381 | 7.9578
415 | KA23 | T2715 | 99.123 | 108.8173 | 8.0381 | 7.9578 | 0.261 | 0 | 1 | -0.00043939 | -5.4924e-05 | ON | 0.031264 | 0.0039081 | ON | 0.00083443 | ON | 0.00037757 | 99.123 | 108.8173 | 8.0381 | 7.9578
416 | KA23 | T2716 | 99.1231 | 108.8172 | 8.0381 | 7.9578 | 0.261 | 0 | 1 | -0.00032639 | -4.0799e-05 | ON | 0.031187 | 0.0038984 | ON | 0.00083443 | ON | 0.00037757 | 99.1231 | 108.8172 | 8.0381 | 7.9578
417 | KA23 | T2717 | 99.123 | 108.8174 | 8.0381 | 7.9578 | 0.261 | 0 | 1 | -0.00046639 | -5.8299e-05 | ON | 0.031314 | 0.0039143 | ON | 0.00083443 | ON | 0.00037757 | 99.123 | 108.8174 | 8.0381 | 7.9578
418 | KA23 | T2718 | 99.1236 | 108.8173 | 8.0381 | 7.9578 | 0.261 | 0 | 1 | 0.00014061 | 1.7576e-05 | ON | 0.031275 | 0.0039094 | ON | 0.00083443 | ON | 0.00037757 | 99.1236 | 108.8173 | 8.0381 | 7.9578
419 | KA23 | T2719 | 99.1238 | 108.8173 | 8.0381 | 7.9578 | 0.261 | 0 | 1 | 0.00033061 | 4.1327e-05 | ON | 0.031221 | 0.0039027 | ON | 0.00083443 | ON | 0.00037757 | 99.1238 | 108.8173 | 8.0381 | 7.9578
420 | KA23 | T2720 | 99.1237 | 108.8173 | 8.0381 | 7.9578 | 0.261 | 0 | 1 | 0.00030261 | 3.7827e-05 | ON | 0.031283 | 0.0039104 | ON | 0.00083443 | ON | 0.00037757 | 99.1237 | 108.8173 | 8.0381 | 7.9578
421 | KA23 | T2721 | 99.123 | 108.8172 | 8.0381 | 7.9578 | 0.261 | 0 | 1 | -0.00041539 | -5.1924e-05 | ON | 0.031171 | 0.0038964 | ON | 0.00083443 | ON | 0.00037757 | 99.123 | 108.8172 | 8.0381 | 7.9578
422 | KA23 | T2722 | 99.1232 | 108.8173 | 8.0381 | 7.9578 | 0.261 | 0 | 1 | -0.00029239 | -3.6549e-05 | ON | 0.031206 | 0.0039008 | ON | 0.00083443 | ON | 0.00037757 | 99.1232 | 108.8173 | 8.0381 | 7.9578
423 | KA23 | T2723 | 99.124 | 108.8173 | 8.0381 | 7.9578 | 0.261 | 0 | 1 | 0.00055861 | 6.9827e-05 | ON | 0.031221 | 0.0039027 | ON | 0.00083443 | ON | 0.00037757 | 99.124 | 108.8173 | 8.0381 | 7.9578
424 | KA23 | T2724 | 99.1236 | 108.8173 | 8.0381 | 7.9578 | 0.261 | 0 | 1 | 0.00017561 | 2.1951e-05 | ON | 0.031286 | 0.0039108 | ON | 0.00083443 | ON | 0.00037757 | 99.1236 | 108.8173 | 8.0381 | 7.9578
425 | KA23 | T2725 | 99.1233 | 108.8172 | 8.0381 | 7.9578 | 0.261 | 0 | 1 | -0.00013439 | -1.6799e-05 | ON | 0.031183 | 0.0038979 | ON | 0.00083443 | ON | 0.00037757 | 99.1233 | 108.8172 | 8.0381 | 7.9578
426 | KA23 | T2726 | 99.1247 | 108.8174 | 8.0381 | 7.9578 | 0.261 | 0 | 1 | 0.0012116 | 0.00015145 | ON | 0.031331 | 0.0039164 | ON | 0.00083443 | ON | 0.00037757 | 99.1247 | 108.8174 | 8.0381 | 7.9578
427 | KA23 | T2727 | 99.1241 | 108.8177 | 8.0381 | 7.9578 | 0.261 | 0 | 1 | 0.00060561 | 7.5702e-05 | ON | 0.03169 | 0.0039613 | ON | 0.00083443 | ON | 0.00037757 | 99.1241 | 108.8177 | 8.0381 | 7.9578
428 | KA23 | T2728 | 99.1241 | 108.8176 | 8.0381 | 7.9578 | 0.261 | 0 | 1 | 0.00067661 | 8.4577e-05 | ON | 0.031507 | 0.0039384 | ON | 0.00083443 | ON | 0.00037757 | 99.1241 | 108.8176 | 8.0381 | 7.9578
429 | KA23 | T2729 | 99.1238 | 108.8174 | 8.0381 | 7.9578 | 0.261 | 0 | 1 | 0.00039361 | 4.9202e-05 | ON | 0.03132 | 0.0039151 | ON | 0.00083443 | ON | 0.00037757 | 99.1238 | 108.8174 | 8.0381 | 7.9578
430 | KA23 | T2730 | 99.1233 | 108.8174 | 8.0381 | 7.9578 | 0.261 | 0 | 1 | -0.00011939 | -1.4924e-05 | ON | 0.031343 | 0.0039179 | ON | 0.00083443 | ON | 0.00037757 | 99.1233 | 108.8174 | 8.0381 | 7.9578
431 | KA23 | T2731 | 99.1225 | 108.8171 | 8.0381 | 7.9578 | 0.261 | 0 | 1 | -0.00099139 | -0.00012392 | ON | 0.031073 | 0.0038842 | ON | 0.00083443 | ON | 0.00037757 | 99.1225 | 108.8171 | 8.0381 | 7.9578
432 | KA23 | T2732 | 99.1237 | 108.8172 | 8.0381 | 7.9578 | 0.261 | 0 | 1 | 0.00026661 | 3.3326e-05 | ON | 0.031151 | 0.0038939 | ON | 0.00083443 | ON | 0.00037757 | 99.1237 | 108.8172 | 8.0381 | 7.9578
433 | KA23 | T2733 | 99.1233 | 108.8171 | 8.0381 | 7.9578 | 0.261 | 0 | 1 | -0.00017139 | -2.1424e-05 | ON | 0.031094 | 0.0038868 | ON | 0.00083443 | ON | 0.00037757 | 99.1233 | 108.8171 | 8.0381 | 7.9578
434 | KA23 | T2734 | 99.1237 | 108.8171 | 8.0381 | 7.9578 | 0.261 | 0 | 1 | 0.00027561 | 3.4451e-05 | ON | 0.031063 | 0.0038829 | ON | 0.00083443 | ON | 0.00037757 | 99.1237 | 108.8171 | 8.0381 | 7.9578
435 | KA23 | T2735 | 99.1229 | 108.8172 | 8.0381 | 7.9578 | 0.261 | 0 | 1 | -0.00056439 | -7.0549e-05 | ON | 0.031146 | 0.0038933 | ON | 0.00083443 | ON | 0.00037757 | 99.1229 | 108.8172 | 8.0381 | 7.9578
436 | KA23 | T2736 | 99.1227 | 108.8172 | 8.0381 | 7.9578 | 0.261 | 0 | 1 | -0.00078939 | -9.8674e-05 | ON | 0.031186 | 0.0038983 | ON | 0.00083443 | ON | 0.00037757 | 99.1227 | 108.8172 | 8.0381 | 7.9578
437 | KA23 | T2737 | 99.1238 | 108.8172 | 8.0381 | 7.9578 | 0.261 | 0 | 1 | 0.00039361 | 4.9202e-05 | ON | 0.031128 | 0.0038911 | ON | 0.00083443 | ON | 0.00037757 | 99.1238 | 108.8172 | 8.0381 | 7.9578
438 | KA23 | T2738 | 99.1242 | 108.8172 | 8.0381 | 7.9578 | 0.261 | 0 | 1 | 0.00077561 | 9.6952e-05 | ON | 0.031158 | 0.0038948 | ON | 0.00083443 | ON | 0.00037757 | 99.1242 | 108.8172 | 8.0381 | 7.9578
439 | KA23 | T2739 | 99.1239 | 108.8172 | 8.0381 | 7.9578 | 0.261 | 0 | 1 | 0.00045961 | 5.7452e-05 | ON | 0.031148 | 0.0038936 | ON | 0.00083443 | ON | 0.00037757 | 99.1239 | 108.8172 | 8.0381 | 7.9578
440 | KA23 | T2740 | 99.1242 | 108.8174 | 8.0381 | 7.9578 | 0.261 | 0 | 1 | 0.00079761 | 9.9702e-05 | ON | 0.031351 | 0.0039189 | ON | 0.00083443 | ON | 0.00037757 | 99.1242 | 108.8174 | 8.0381 | 7.9578
441 | KA23 | T2741 | 99.1226 | 108.8171 | 8.0381 | 7.9578 | 0.261 | 0 | 1 | -0.00085239 | -0.00010655 | ON | 0.031058 | 0.0038823 | ON | 0.00083443 | ON | 0.00037757 | 99.1226 | 108.8171 | 8.0381 | 7.9578
442 | KA23 | T2742 | 99.1226 | 108.8173 | 8.0381 | 7.9578 | 0.261 | 0 | 1 | -0.00081539 | -0.00010192 | ON | 0.031288 | 0.0039111 | ON | 0.00083443 | ON | 0.00037757 | 99.1226 | 108.8173 | 8.0381 | 7.9578
443 | KA23 | T2743 | 99.1235 | 108.8174 | 8.0381 | 7.9578 | 0.261 | 0 | 1 | 6.561e-05 | 8.2013e-06 | ON | 0.03139 | 0.0039238 | ON | 0.00083443 | ON | 0.00037757 | 99.1235 | 108.8174 | 8.0381 | 7.9578
444 | KA23 | T2744 | 99.1238 | 108.8176 | 8.0381 | 7.9578 | 0.261 | 0 | 1 | 0.00030661 | 3.8327e-05 | ON | 0.031542 | 0.0039428 | ON | 0.00083443 | ON | 0.00037757 | 99.1238 | 108.8176 | 8.0381 | 7.9578
445 | KA23 | T2745 | 99.1232 | 108.8173 | 8.0381 | 7.9578 | 0.261 | 0 | 1 | -0.00029139 | -3.6424e-05 | ON | 0.031221 | 0.0039027 | ON | 0.00083443 | ON | 0.00037757 | 99.1232 | 108.8173 | 8.0381 | 7.9578
446 | KA23 | T2746 | 99.1233 | 108.8173 | 8.0381 | 7.9578 | 0.261 | 0 | 1 | -0.00010539 | -1.3174e-05 | ON | 0.031244 | 0.0039056 | ON | 0.00083443 | ON | 0.00037757 | 99.1233 | 108.8173 | 8.0381 | 7.9578
447 | KA23 | T2747 | 99.1228 | 108.8178 | 8.0381 | 7.9578 | 0.261 | 0 | 1 | -0.00065339 | -8.1674e-05 | ON | 0.031708 | 0.0039636 | ON | 0.00083443 | ON | 0.00037757 | 99.1228 | 108.8178 | 8.0381 | 7.9578
448 | KA23 | T2748 | 99.1229 | 108.8174 | 8.0381 | 7.9578 | 0.261 | 0 | 1 | -0.00053839 | -6.7299e-05 | ON | 0.031326 | 0.0039158 | ON | 0.00083443 | ON | 0.00037757 | 99.1229 | 108.8174 | 8.0381 | 7.9578
449 | KA23 | T2749 | 99.1239 | 108.8175 | 8.0381 | 7.9578 | 0.261 | 0 | 1 | 0.00048461 | 6.0577e-05 | ON | 0.03148 | 0.0039351 | ON | 0.00083443 | ON | 0.00037757 | 99.1239 | 108.8175 | 8.0381 | 7.9578
450 | KA23 | T2750 | 99.1229 | 108.8171 | 8.0381 | 7.9578 | 0.261 | 0 | 1 | -0.00051739 | -6.4674e-05 | ON | 0.031054 | 0.0038818 | ON | 0.00083443 | ON | 0.00037757 | 99.1229 | 108.8171 | 8.0381 | 7.9578
451 | KA23 | T2751 | 299.1224 | 291.0782 | 8.0371 | 7.9568 | 0.261 | 0 | 2 | -0.0010404 | -0.00013003 | ON | 0.13576 | 0.016968 | ON | -0.00016557 | ON | -0.00062243 | 99.1224 | 108.9218 | 8.0371 | 7.9568
452 | KA23 | T2752 | 299.1221 | 291.1856 | 8.0371 | 7.9568 | 0.261 | 0 | 2 | -0.0013124 | -0.00016403 | ON | 0.028299 | 0.003537 | ON | -0.00016557 | ON | -0.00062243 | 99.1221 | 108.8144 | 8.0371 | 7.9568
453 | KA23 | T2753 | 299.1227 | 291.1855 | 8.0371 | 7.9568 | 0.261 | 0 | 2 | -0.00069739 | -8.7163e-05 | ON | 0.028437 | 0.0035542 | ON | -0.00016557 | ON | -0.00062243 | 99.1227 | 108.8145 | 8.0371 | 7.9568
454 | KA23 | T2754 | 299.1226 | 291.1857 | 8.0371 | 7.9568 | 0.261 | 0 | 2 | -0.00087939 | -0.00010991 | ON | 0.028243 | 0.00353 | ON | -0.00016557 | ON | -0.00062243 | 99.1226 | 108.8143 | 8.0371 | 7.9568
455 | KA23 | T2755 | 299.1228 | 291.1856 | 8.0371 | 7.9568 | 0.261 | 0 | 2 | -0.00068539 | -8.5664e-05 | ON | 0.028345 | 0.0035427 | ON | -0.00016557 | ON | -0.00062243 | 99.1228 | 108.8144 | 8.0371 | 7.9568
456 | KA23 | T2756 | 299.1228 | 291.1852 | 8.0371 | 7.9568 | 0.261 | 0 | 2 | -0.00065339 | -8.1664e-05 | ON | 0.028698 | 0.0035869 | ON | -0.00016557 | ON | -0.00062243 | 99.1228 | 108.8148 | 8.0371 | 7.9568
457 | KA23 | T2757 | 299.1227 | 291.1855 | 8.0371 | 7.9568 | 0.261 | 0 | 2 | -0.00076439 | -9.5537e-05 | ON | 0.028415 | 0.0035515 | ON | -0.00016557 | ON | -0.00062243 | 99.1227 | 108.8145 | 8.0371 | 7.9568
458 | KA23 | T2758 | 299.1225 | 291.1851 | 8.0371 | 7.9568 | 0.261 | 0 | 2 | -0.00090539 | -0.00011316 | ON | 0.028863 | 0.0036075 | ON | -0.00016557 | ON | -0.00062243 | 99.1225 | 108.8149 | 8.0371 | 7.9568
459 | KA23 | T2759 | 299.1231 | 291.1854 | 8.0371 | 7.9568 | 0.261 | 0 | 2 | -0.00037639 | -4.7043e-05 | ON | 0.02856 | 0.0035696 | ON | -0.00016557 | ON | -0.00062243 | 99.1231 | 108.8146 | 8.0371 | 7.9568
460 | KA23 | T2760 | 299.1226 | 291.1853 | 8.0371 | 7.9568 | 0.261 | 0 | 2 | -0.00087739 | -0.00010966 | ON | 0.028677 | 0.0035842 | ON | -0.00016557 | ON | -0.00062243 | 99.1226 | 108.8147 | 8.0371 | 7.9568
461 | KA23 | T2761 | 299.1223 | 291.1852 | 8.0371 | 7.9568 | 0.261 | 0 | 2 | -0.0011944 | -0.00014928 | ON | 0.028752 | 0.0035936 | ON | -0.00016557 | ON | -0.00062243 | 99.1223 | 108.8148 | 8.0371 | 7.9568
462 | KA23 | T2762 | 299.1223 | 291.1851 | 8.0371 | 7.9568 | 0.261 | 0 | 2 | -0.0011544 | -0.00014428 | ON | 0.028852 | 0.0036061 | ON | -0.00016557 | ON | -0.00062243 | 99.1223 | 108.8149 | 8.0371 | 7.9568
463 | KA23 | T2763 | 299.1233 | 291.1851 | 8.0371 | 7.9568 | 0.261 | 0 | 2 | -0.00011339 | -1.4172e-05 | ON | 0.028828 | 0.0036031 | ON | -0.00016557 | ON | -0.00062243 | 99.1233 | 108.8149 | 8.0371 | 7.9568
464 | KA23 | T2764 | 299.1225 | 291.1854 | 8.0371 | 7.9568 | 0.261 | 0 | 2 | -0.00095239 | -0.00011903 | ON | 0.028542 | 0.0035674 | ON | -0.00016557 | ON | -0.00062243 | 99.1225 | 108.8146 | 8.0371 | 7.9568
465 | KA23 | T2765 | 299.1226 | 291.1853 | 8.0371 | 7.9568 | 0.261 | 0 | 2 | -0.00089439 | -0.00011179 | ON | 0.028681 | 0.0035847 | ON | -0.00016557 | ON | -0.00062243 | 99.1226 | 108.8147 | 8.0371 | 7.9568
466 | KA23 | T2766 | 299.1225 | 291.1851 | 8.0371 | 7.9568 | 0.261 | 0 | 2 | -0.00091439 | -0.00011429 | ON | 0.028805 | 0.0036002 | ON | -0.00016557 | ON | -0.00062243 | 99.1225 | 108.8149 | 8.0371 | 7.9568
467 | KA23 | T2767 | 299.1224 | 291.185 | 8.0371 | 7.9568 | 0.261 | 0 | 2 | -0.0010804 | -0.00013503 | ON | 0.028901 | 0.0036122 | ON | -0.00016557 | ON | -0.00062243 | 99.1224 | 108.815 | 8.0371 | 7.9568
468 | KA23 | T2768 | 299.1225 | 291.1854 | 8.0371 | 7.9568 | 0.261 | 0 | 2 | -0.00092539 | -0.00011566 | ON | 0.02859 | 0.0035734 | ON | -0.00016557 | ON | -0.00062243 | 99.1225 | 108.8146 | 8.0371 | 7.9568
469 | KA23 | T2769 | 299.1224 | 291.185 | 8.0371 | 7.9568 | 0.261 | 0 | 2 | -0.0010164 | -0.00012703 | ON | 0.028982 | 0.0036224 | ON | -0.00016557 | ON | -0.00062243 | 99.1224 | 108.815 | 8.0371 | 7.9568
470 | KA23 | T2770 | 299.1227 | 291.185 | 8.0371 | 7.9568 | 0.261 | 0 | 2 | -0.00071439 | -8.9288e-05 | ON | 0.028984 | 0.0036226 | ON | -0.00016557 | ON | -0.00062243 | 99.1227 | 108.815 | 8.0371 | 7.9568
471 | KA23 | T2771 | 299.1224 | 291.185 | 8.0371 | 7.9568 | 0.261 | 0 | 2 | -0.0010004 | -0.00012503 | ON | 0.028935 | 0.0036165 | ON | -0.00016557 | ON | -0.00062243 | 99.1224 | 108.815 | 8.0371 | 7.9568
472 | KA23 | T2772 | 299.1224 | 291.1851 | 8.0371 | 7.9568 | 0.261 | 0 | 2 | -0.0010324 | -0.00012903 | ON | 0.028887 | 0.0036105 | ON | -0.00016557 | ON | -0.00062243 | 99.1224 | 108.8149 | 8.0371 | 7.9568
473 | KA23 | T2773 | 299.1226 | 291.185 | 8.0371 | 7.9568 | 0.261 | 0 | 2 | -0.00081139 | -0.00010141 | ON | 0.028933 | 0.0036162 | ON | -0.00016557 | ON | -0.00062243 | 99.1226 | 108.815 | 8.0371 | 7.9568
474 | KA23 | T2774 | 299.1226 | 291.1848 | 8.0371 | 7.9568 | 0.261 | 0 | 2 | -0.00089239 | -0.00011154 | ON | 0.029109 | 0.0036382 | ON | -0.00016557 | ON | -0.00062243 | 99.1226 | 108.8152 | 8.0371 | 7.9568
475 | KA23 | T2775 | 299.1223 | 291.185 | 8.0371 | 7.9568 | 0.261 | 0 | 2 | -0.0010994 | -0.00013741 | ON | 0.028895 | 0.0036115 | ON | -0.00016557 | ON | -0.00062243 | 99.1223 | 108.815 | 8.0371 | 7.9568
476 | KA23 | T2776 | 299.1226 | 291.1849 | 8.0371 | 7.9568 | 0.261 | 0 | 2 | -0.00079839 | -9.9787e-05 | ON | 0.029075 | 0.003634 | ON | -0.00016557 | ON | -0.00062243 | 99.1226 | 108.8151 | 8.0371 | 7.9568
477 | KA23 | T2777 | 299.1233 | 291.1844 | 8.0371 | 7.9568 | 0.261 | 0 | 2 | -0.00018639 | -2.3296e-05 | ON | 0.029514 | 0.0036888 | ON | -0.00016557 | ON | -0.00062243 | 99.1233 | 108.8156 | 8.0371 | 7.9568
478 | KA23 | T2778 | 299.1227 | 291.1846 | 8.0371 | 7.9568 | 0.261 | 0 | 2 | -0.00076939 | -9.6162e-05 | ON | 0.029361 | 0.0036697 | ON | -0.00016557 | ON | -0.00062243 | 99.1227 | 108.8154 | 8.0371 | 7.9568
479 | KA23 | T2779 | 299.1227 | 291.1847 | 8.0371 | 7.9568 | 0.261 | 0 | 2 | -0.00074639 | -9.3288e-05 | ON | 0.029257 | 0.0036567 | ON | -0.00016557 | ON | -0.00062243 | 99.1227 | 108.8153 | 8.0371 | 7.9568
480 | KA23 | T2780 | 299.1221 | 291.1848 | 8.0371 | 7.9568 | 0.261 | 0 | 2 | -0.0013624 | -0.00017028 | ON | 0.029181 | 0.0036472 | ON | -0.00016557 | ON | -0.00062243 | 99.1221 | 108.8152 | 8.0371 | 7.9568
481 | KA23 | T2781 | 299.1231 | 291.1849 | 8.0371 | 7.9568 | 0.261 | 0 | 2 | -0.00033539 | -4.1919e-05 | ON | 0.02907 | 0.0036334 | ON | -0.00016557 | ON | -0.00062243 | 99.1231 | 108.8151 | 8.0371 | 7.9568
482 | KA23 | T2782 | 299.1225 | 291.1847 | 8.0371 | 7.9568 | 0.261 | 0 | 2 | -0.00089539 | -0.00011191 | ON | 0.029247 | 0.0036555 | ON | -0.00016557 | ON | -0.00062243 | 99.1225 | 108.8153 | 8.0371 | 7.9568
483 | KA23 | T2783 | 299.123 | 291.1848 | 8.0371 | 7.9568 | 0.261 | 0 | 2 | -0.00047739 | -5.9667e-05 | ON | 0.029175 | 0.0036465 | ON | -0.00016557 | ON | -0.00062243 | 99.123 | 108.8152 | 8.0371 | 7.9568
484 | KA23 | T2784 | 299.1226 | 291.1847 | 8.0371 | 7.9568 | 0.261 | 0 | 2 | -0.00080539 | -0.00010066 | ON | 0.029284 | 0.0036601 | ON | -0.00016557 | ON | -0.00062243 | 99.1226 | 108.8153 | 8.0371 | 7.9568
485 | KA23 | T2785 | 299.1229 | 291.1847 | 8.0371 | 7.9568 | 0.261 | 0 | 2 | -0.00052539 | -6.5666e-05 | ON | 0.029248 | 0.0036556 | ON | -0.00016557 | ON | -0.00062243 | 99.1229 | 108.8153 | 8.0371 | 7.9568
486 | KA23 | T2786 | 299.1222 | 291.1848 | 8.0371 | 7.9568 | 0.261 | 0 | 2 | -0.0012004 | -0.00015003 | ON | 0.029137 | 0.0036417 | ON | -0.00016557 | ON | -0.00062243 | 99.1222 | 108.8152 | 8.0371 | 7.9568
487 | KA23 | T2787 | 299.1225 | 291.1841 | 8.0371 | 7.9568 | 0.261 | 0 | 2 | -0.00093139 | -0.00011641 | ON | 0.029859 | 0.003732 | ON | -0.00016557 | ON | -0.00062243 | 99.1225 | 108.8159 | 8.0371 | 7.9568
488 | KA23 | T2788 | 299.1222 | 291.1843 | 8.0371 | 7.9568 | 0.261 | 0 | 2 | -0.0012454 | -0.00015566 | ON | 0.029605 | 0.0037002 | ON | -0.00016557 | ON | -0.00062243 | 99.1222 | 108.8157 | 8.0371 | 7.9568
489 | KA23 | T2789 | 299.1224 | 291.184 | 8.0371 | 7.9568 | 0.261 | 0 | 2 | -0.0010794 | -0.00013491 | ON | 0.029924 | 0.0037401 | ON | -0.00016557 | ON | -0.00062243 | 99.1224 | 108.816 | 8.0371 | 7.9568
490 | KA23 | T2790 | 299.1225 | 291.1844 | 8.0371 | 7.9568 | 0.261 | 0 | 2 | -0.00096239 | -0.00012028 | ON | 0.029549 | 0.0036932 | ON | -0.00016557 | ON | -0.00062243 | 99.1225 | 108.8156 | 8.0371 | 7.9568
491 | KA23 | T2791 | 299.1222 | 291.1844 | 8.0371 | 7.9568 | 0.261 | 0 | 2 | -0.0012724 | -0.00015903 | ON | 0.029571 | 0.003696 | ON | -0.00016557 | ON | -0.00062243 | 99.1222 | 108.8156 | 8.0371 | 7.9568
492 | KA23 | T2792 | 299.1225 | 291.1844 | 8.0371 | 7.9568 | 0.261 | 0 | 2 | -0.00096839 | -0.00012103 | ON | 0.029502 | 0.0036873 | ON | -0.00016557 | ON | -0.00062243 | 99.1225 | 108.8156 | 8.0371 | 7.9568
493 | KA23 | T2793 | 299.1225 | 291.1845 | 8.0371 | 7.9568 | 0.261 | 0 | 2 | -0.00092039 | -0.00011504 | ON | 0.029419 | 0.003677 | ON | -0.00016557 | ON | -0.00062243 | 99.1225 | 108.8155 | 8.0371 | 7.9568
494 | KA23 | T2794 | 299.1226 | 291.1842 | 8.0371 | 7.9568 | 0.261 | 0 | 2 | -0.00089039 | -0.00011129 | ON | 0.029718 | 0.0037143 | ON | -0.00016557 | ON | -0.00062243 | 99.1226 | 108.8158 | 8.0371 | 7.9568
495 | KA23 | T2795 | 299.1224 | 291.1843 | 8.0371 | 7.9568 | 0.261 | 0 | 2 | -0.0010434 | -0.00013041 | ON | 0.029599 | 0.0036995 | ON | -0.00016557 | ON | -0.00062243 | 99.1224 | 108.8157 | 8.0371 | 7.9568
496 | KA23 | T2796 | 299.1222 | 291.1845 | 8.0371 | 7.9568 | 0.261 | 0 | 2 | -0.0012034 | -0.00015041 | ON | 0.029405 | 0.0036752 | ON | -0.00016557 | ON | -0.00062243 | 99.1222 | 108.8155 | 8.0371 | 7.9568
497 | KA23 | T2797 | 299.1224 | 291.1844 | 8.0371 | 7.9568 | 0.261 | 0 | 2 | -0.0010734 | -0.00013416 | ON | 0.02956 | 0.0036946 | ON | -0.00016557 | ON | -0.00062243 | 99.1224 | 108.8156 | 8.0371 | 7.9568
498 | KA23 | T2798 | 299.1225 | 291.1844 | 8.0371 | 7.9568 | 0.261 | 0 | 2 | -0.00091339 | -0.00011416 | ON | 0.029516 | 0.0036891 | ON | -0.00016557 | ON | -0.00062243 | 99.1225 | 108.8156 | 8.0371 | 7.9568
499 | KA23 | T2799 | 299.1227 | 291.1845 | 8.0371 | 7.9568 | 0.261 | 0 | 2 | -0.00079139 | -9.8912e-05 | ON | 0.029493 | 0.0036862 | ON | -0.00016557 | ON | -0.00062243 | 99.1227 | 108.8155 | 8.0371 | 7.9568
500 | KA23 | T2800 | 299.1224 | 291.1844 | 8.0371 | 7.9568 | 0.261 | 0 | 2 | -0.0010134 | -0.00012666 | ON | 0.029512 | 0.0036886 | ON | -0.00016557 | ON | -0.00062243 | 99.1224 | 108.8156 | 8.0371 | 7.9568
501 | KA23 | T2800 | 99.1225 | 108.9241 | 8.0384 | 7.9581 | 0.261 | 0 | 1 | -0.00096939 | -0.00012118 | ON | 0.13808 | 0.017261 | ON | 0.0011344 | ON | 0.00067757 | 99.1225 | 108.9241 | 8.0384 | 7.9581
502 | KA23 | T2801 | 99.1231 | 108.8184 | 8.0384 | 7.9581 | 0.261 | 0 | 1 | -0.00030039 | -3.755e-05 | ON | 0.032341 | 0.0040428 | ON | 0.0011344 | ON | 0.00067757 | 99.1231 | 108.8184 | 8.0384 | 7.9581
503 | KA23 | T2802 | 99.1232 | 108.8183 | 8.0384 | 7.9581 | 0.261 | 0 | 1 | -0.00029139 | -3.6425e-05 | ON | 0.032238 | 0.00403 | ON | 0.0011344 | ON | 0.00067757 | 99.1232 | 108.8183 | 8.0384 | 7.9581
504 | KA23 | T2803 | 99.1231 | 108.8181 | 8.0384 | 7.9581 | 0.261 | 0 | 1 | -0.00038539 | -4.8176e-05 | ON | 0.032039 | 0.0040051 | ON | 0.0011344 | ON | 0.00067757 | 99.1231 | 108.8181 | 8.0384 | 7.9581
505 | KA23 | T2804 | 99.1233 | 108.8183 | 8.0384 | 7.9581 | 0.261 | 0 | 1 | -0.00011939 | -1.4924e-05 | ON | 0.032287 | 0.0040361 | ON | 0.0011344 | ON | 0.00067757 | 99.1233 | 108.8183 | 8.0384 | 7.9581
506 | KA23 | T2805 | 99.1228 | 108.8183 | 8.0384 | 7.9581 | 0.261 | 0 | 1 | -0.00069339 | -8.6678e-05 | ON | 0.032244 | 0.0040307 | ON | 0.0011344 | ON | 0.00067757 | 99.1228 | 108.8183 | 8.0384 | 7.9581
507 | KA23 | T2806 | 99.1238 | 108.8183 | 8.0384 | 7.9581 | 0.261 | 0 | 1 | 0.00040361 | 5.0453e-05 | ON | 0.032224 | 0.0040282 | ON | 0.0011344 | ON | 0.00067757 | 99.1238 | 108.8183 | 8.0384 | 7.9581
508 | KA23 | T2807 | 99.1226 | 108.8182 | 8.0384 | 7.9581 | 0.261 | 0 | 1 | -0.00087139 | -0.00010893 | ON | 0.03219 | 0.004024 | ON | 0.0011344 | ON | 0.00067757 | 99.1226 | 108.8182 | 8.0384 | 7.9581
509 | KA23 | T2808 | 99.1232 | 108.8182 | 8.0384 | 7.9581 | 0.261 | 0 | 1 | -0.00021739 | -2.7175e-05 | ON | 0.032158 | 0.00402 | ON | 0.0011344 | ON | 0.00067757 | 99.1232 | 108.8182 | 8.0384 | 7.9581
510 | KA23 | T2809 | 99.124 | 108.8183 | 8.0384 | 7.9581 | 0.261 | 0 | 1 | 0.00052061 | 6.5079e-05 | ON | 0.032212 | 0.0040267 | ON | 0.0011344 | ON | 0.00067757 | 99.124 | 108.8183 | 8.0384 | 7.9581
511 | KA23 | T2810 | 99.1229 | 108.8182 | 8.0384 | 7.9581 | 0.261 | 0 | 1 | -0.00059439 | -7.4302e-05 | ON | 0.032096 | 0.0040122 | ON | 0.0011344 | ON | 0.00067757 | 99.1229 | 108.8182 | 8.0384 | 7.9581
512 | KA23 | T2811 | 99.1228 | 108.8183 | 8.0384 | 7.9581 | 0.261 | 0 | 1 | -0.00069039 | -8.6303e-05 | ON | 0.032209 | 0.0040263 | ON | 0.0011344 | ON | 0.00067757 | 99.1228 | 108.8183 | 8.0384 | 7.9581
513 | KA23 | T2812 | 99.1232 | 108.8182 | 8.0384 | 7.9581 | 0.261 | 0 | 1 | -0.00022639 | -2.83e-05 | ON | 0.032142 | 0.004018 | ON | 0.0011344 | ON | 0.00067757 | 99.1232 | 108.8182 | 8.0384 | 7.9581
514 | KA23 | T2813 | 99.1228 | 108.818 | 8.0384 | 7.9581 | 0.261 | 0 | 1 | -0.00065039 | -8.1302e-05 | ON | 0.031936 | 0.0039922 | ON | 0.0011344 | ON | 0.00067757 | 99.1228 | 108.818 | 8.0384 | 7.9581
515 | KA23 | T2814 | 99.1229 | 108.818 | 8.0384 | 7.9581 | 0.261 | 0 | 1 | -0.00055939 | -6.9927e-05 | ON | 0.031896 | 0.0039872 | ON | 0.0011344 | ON | 0.00067757 | 99.1229 | 108.818 | 8.0384 | 7.9581
516 | KA23 | T2815 | 99.1227 | 108.818 | 8.0384 | 7.9581 | 0.261 | 0 | 1 | -0.00073339 | -9.1678e-05 | ON | 0.031899 | 0.0039876 | ON | 0.0011344 | ON | 0.00067757 | 99.1227 | 108.818 | 8.0384 | 7.9581
517 | KA23 | T2816 | 99.1244 | 108.8182 | 8.0384 | 7.9581 | 0.261 | 0 | 1 | 0.00095261 | 0.00011908 | ON | 0.032106 | 0.0040135 | ON | 0.0011344 | ON | 0.00067757 | 99.1244 | 108.8182 | 8.0384 | 7.9581
518 | KA23 | T2817 | 99.1231 | 108.8181 | 8.0384 | 7.9581 | 0.261 | 0 | 1 | -0.00035839 | -4.4801e-05 | ON | 0.031997 | 0.0039998 | ON | 0.0011344 | ON | 0.00067757 | 99.1231 | 108.8181 | 8.0384 | 7.9581
519 | KA23 | T2818 | 99.1232 | 108.818 | 8.0384 | 7.9581 | 0.261 | 0 | 1 | -0.00026139 | -3.2675e-05 | ON | 0.031934 | 0.003992 | ON | 0.0011344 | ON | 0.00067757 | 99.1232 | 108.818 | 8.0384 | 7.9581
520 | KA23 | T2819 | 99.1237 | 108.818 | 8.0384 | 7.9581 | 0.261 | 0 | 1 | 0.00030261 | 3.7828e-05 | ON | 0.031967 | 0.0039961 | ON | 0.0011344 | ON | 0.00067757 | 99.1237 | 108.818 | 8.0384 | 7.9581
521 | KA23 | T2820 | 99.1232 | 108.818 | 8.0384 | 7.9581 | 0.261 | 0 | 1 | -0.00025439 | -3.18e-05 | ON | 0.031937 | 0.0039923 | ON | 0.0011344 | ON | 0.00067757 | 99.1232 | 108.818 | 8.0384 | 7.9581
522 | KA23 | T2821 | 99.1238 | 108.818 | 8.0384 | 7.9581 | 0.261 | 0 | 1 | 0.00033061 | 4.1328e-05 | ON | 0.031899 | 0.0039876 | ON | 0.0011344 | ON | 0.00067757 | 99.1238 | 108.818 | 8.0384 | 7.9581
523 | KA23 | T2822 | 99.1227 | 108.8179 | 8.0384 | 7.9581 | 0.261 | 0 | 1 | -0.00071939 | -8.9928e-05 | ON | 0.031828 | 0.0039787 | ON | 0.0011344 | ON | 0.00067757 | 99.1227 | 108.8179 | 8.0384 | 7.9581
524 | KA23 | T2823 | 99.123 | 108.8179 | 8.0384 | 7.9581 | 0.261 | 0 | 1 | -0.00042839 | -5.3551e-05 | ON | 0.031842 | 0.0039805 | ON | 0.0011344 | ON | 0.00067757 | 99.123 | 108.8179 | 8.0384 | 7.9581
525 | KA23 | T2824 | 99.1229 | 108.8181 | 8.0384 | 7.9581 | 0.261 | 0 | 1 | -0.00058639 | -7.3302e-05 | ON | 0.032023 | 0.0040031 | ON | 0.0011344 | ON | 0.00067757 | 99.1229 | 108.8181 | 8.0384 | 7.9581
526 | KA23 | T2825 | 99.1229 | 108.8179 | 8.0384 | 7.9581 | 0.261 | 0 | 1 | -0.00058439 | -7.3052e-05 | ON | 0.031823 | 0.0039781 | ON | 0.0011344 | ON | 0.00067757 | 99.1229 | 108.8179 | 8.0384 | 7.9581
527 | KA23 | T2826 | 99.1231 | 108.8179 | 8.0384 | 7.9581 | 0.261 | 0 | 1 | -0.00038039 | -4.7551e-05 | ON | 0.031881 | 0.0039853 | ON | 0.0011344 | ON | 0.00067757 | 99.1231 | 108.8179 | 8.0384 | 7.9581
528 | KA23 | T2827 | 99.1226 | 108.8179 | 8.0384 | 7.9581 | 0.261 | 0 | 1 | -0.00084939 | -0.00010618 | ON | 0.031883 | 0.0039856 | ON | 0.0011344 | ON | 0.00067757 | 99.1226 | 108.8179 | 8.0384 | 7.9581
529 | KA23 | T2828 | 99.1224 | 108.8178 | 8.0384 | 7.9581 | 0.261 | 0 | 1 | -0.00099639 | -0.00012455 | ON | 0.031783 | 0.0039731 | ON | 0.0011344 | ON | 0.00067757 | 99.1224 | 108.8178 | 8.0384 | 7.9581
530 | KA23 | T2829 | 99.1226 | 108.8179 | 8.0384 | 7.9581 | 0.261 | 0 | 1 | -0.00087239 | -0.00010905 | ON | 0.031799 | 0.0039751 | ON | 0.0011344 | ON | 0.00067757 | 99.1226 | 108.8179 | 8.0384 | 7.9581
531 | KA23 | T2830 | 99.1239 | 108.8179 | 8.0384 | 7.9581 | 0.261 | 0 | 1 | 0.00047061 | 5.8829e-05 | ON | 0.031807 | 0.0039761 | ON | 0.0011344 | ON | 0.00067757 | 99.1239 | 108.8179 | 8.0384 | 7.9581
532 | KA23 | T2831 | 99.1238 | 108.8178 | 8.0384 | 7.9581 | 0.261 | 0 | 1 | 0.00035161 | 4.3953e-05 | ON | 0.031758 | 0.00397 | ON | 0.0011344 | ON | 0.00067757 | 99.1238 | 108.8178 | 8.0384 | 7.9581
533 | KA23 | T2832 | 99.1237 | 108.8177 | 8.0384 | 7.9581 | 0.261 | 0 | 1 | 0.00029661 | 3.7078e-05 | ON | 0.031645 | 0.0039558 | ON | 0.0011344 | ON | 0.00067757 | 99.1237 | 108.8177 | 8.0384 | 7.9581
534 | KA23 | T2833 | 99.1237 | 108.8177 | 8.0384 | 7.9581 | 0.261 | 0 | 1 | 0.00026561 | 3.3203e-05 | ON | 0.031665 | 0.0039583 | ON | 0.0011344 | ON | 0.00067757 | 99.1237 | 108.8177 | 8.0384 | 7.9581
535 | KA23 | T2834 | 99.1236 | 108.8177 | 8.0384 | 7.9581 | 0.261 | 0 | 1 | 0.00016361 | 2.0452e-05 | ON | 0.031686 | 0.003961 | ON | 0.0011344 | ON | 0.00067757 | 99.1236 | 108.8177 | 8.0384 | 7.9581
536 | KA23 | T2835 | 99.1237 | 108.8177 | 8.0384 | 7.9581 | 0.261 | 0 | 1 | 0.00024761 | 3.0953e-05 | ON | 0.031674 | 0.0039595 | ON | 0.0011344 | ON | 0.00067757 | 99.1237 | 108.8177 | 8.0384 | 7.9581
537 | KA23 | T2836 | 99.1242 | 108.8177 | 8.0384 | 7.9581 | 0.261 | 0 | 1 | 0.00075361 | 9.4205e-05 | ON | 0.031678 | 0.00396 | ON | 0.0011344 | ON | 0.00067757 | 99.1242 | 108.8177 | 8.0384 | 7.9581
538 | KA23 | T2837 | 99.124 | 108.8177 | 8.0384 | 7.9581 | 0.261 | 0 | 1 | 0.00058761 | 7.3455e-05 | ON | 0.031614 | 0.003952 | ON | 0.0011344 | ON | 0.00067757 | 99.124 | 108.8177 | 8.0384 | 7.9581
539 | KA23 | T2838 | 99.1238 | 108.8176 | 8.0384 | 7.9581 | 0.261 | 0 | 1 | 0.00035161 | 4.3953e-05 | ON | 0.031541 | 0.0039428 | ON | 0.0011344 | ON | 0.00067757 | 99.1238 | 108.8176 | 8.0384 | 7.9581
540 | KA23 | T2839 | 99.124 | 108.8177 | 8.0384 | 7.9581 | 0.261 | 0 | 1 | 0.00059461 | 7.433e-05 | ON | 0.03166 | 0.0039577 | ON | 0.0011344 | ON | 0.00067757 | 99.124 | 108.8177 | 8.0384 | 7.9581
541 | KA23 | T2840 | 99.1235 | 108.8179 | 8.0384 | 7.9581 | 0.261 | 0 | 1 | 0.00010361 | 1.2952e-05 | ON | 0.031834 | 0.0039795 | ON | 0.0011344 | ON | 0.00067757 | 99.1235 | 108.8179 | 8.0384 | 7.9581
542 | KA23 | T2841 | 99.124 | 108.8177 | 8.0384 | 7.9581 | 0.261 | 0 | 1 | 0.00058761 | 7.3455e-05 | ON | 0.031621 | 0.0039528 | ON | 0.0011344 | ON | 0.00067757 | 99.124 | 108.8177 | 8.0384 | 7.9581
543 | KA23 | T2842 | 99.1235 | 108.8176 | 8.0384 | 7.9581 | 0.261 | 0 | 1 | 4.61e-06 | 5.7628e-07 | ON | 0.031539 | 0.0039426 | ON | 0.0011344 | ON | 0.00067757 | 99.1235 | 108.8176 | 8.0384 | 7.9581
544 | KA23 | T2843 | 99.1242 | 108.8178 | 8.0384 | 7.9581 | 0.261 | 0 | 1 | 0.00072461 | 9.058e-05 | ON | 0.031705 | 0.0039633 | ON | 0.0011344 | ON | 0.00067757 | 99.1242 | 108.8178 | 8.0384 | 7.9581
545 | KA23 | T2844 | 99.124 | 108.8176 | 8.0384 | 7.9581 | 0.261 | 0 | 1 | 0.00054061 | 6.7579e-05 | ON | 0.031531 | 0.0039416 | ON | 0.0011344 | ON | 0.00067757 | 99.124 | 108.8176 | 8.0384 | 7.9581
546 | KA23 | T2845 | 99.1238 | 108.8177 | 8.0384 | 7.9581 | 0.261 | 0 | 1 | 0.00037861 | 4.7328e-05 | ON | 0.031615 | 0.0039521 | ON | 0.0011344 | ON | 0.00067757 | 99.1238 | 108.8177 | 8.0384 | 7.9581
547 | KA23 | T2846 | 99.1232 | 108.8177 | 8.0384 | 7.9581 | 0.261 | 0 | 1 | -0.00021139 | -2.6425e-05 | ON | 0.031646 | 0.003956 | ON | 0.0011344 | ON | 0.00067757 | 99.1232 | 108.8177 | 8.0384 | 7.9581
548 | KA23 | T2847 | 99.1241 | 108.8177 | 8.0384 | 7.9581 | 0.261 | 0 | 1 | 0.00069361 | 8.6705e-05 | ON | 0.031601 | 0.0039503 | ON | 0.0011344 | ON | 0.00067757 | 99.1241 | 108.8177 | 8.0384 | 7.9581
549 | KA23 | T2848 | 99.1238 | 108.8177 | 8.0384 | 7.9581 | 0.261 | 0 | 1 | 0.00037261 | 4.6578e-05 | ON | 0.031685 | 0.0039608 | ON | 0.0011344 | ON | 0.00067757 | 99.1238 | 108.8177 | 8.0384 | 7.9581
550 | KA23 | T2849 | 99.1239 | 108.8176 | 8.0384 | 7.9581 | 0.261 | 0 | 1 | 0.00041461 | 5.1829e-05 | ON | 0.03159 | 0.003949 | ON | 0.0011344 | ON | 0.00067757 | 99.1239 | 108.8176 | 8.0384 | 7.9581
551 | KA23 | T2850 | 99.1234 | 108.8179 | 8.0384 | 7.9581 | 0.261 | 0 | 1 | -7.339e-05 | -9.1742e-06 | ON | 0.031858 | 0.0039825 | ON | 0.0011344 | ON | 0.00067757 | 99.1234 | 108.8179 | 8.0384 | 7.9581
552 | KA23 | T2851 | 299.1225 | 291.0779 | 8.0375 | 7.9572 | 0.261 | 0 | 2 | -0.00091139 | -0.00011392 | ON | 0.13601 | 0.016999 | ON | 0.00023443 | ON | -0.00022243 | 99.1225 | 108.9221 | 8.0375 | 7.9572
553 | KA23 | T2852 | 299.1223 | 291.1827 | 8.0375 | 7.9572 | 0.261 | 0 | 2 | -0.0011594 | -0.00014491 | ON | 0.031285 | 0.0039104 | ON | 0.00023443 | ON | -0.00022243 | 99.1223 | 108.8173 | 8.0375 | 7.9572
554 | KA23 | T2853 | 299.1227 | 291.1825 | 8.0375 | 7.9572 | 0.261 | 0 | 2 | -0.00071439 | -8.9293e-05 | ON | 0.031434 | 0.003929 | ON | 0.00023443 | ON | -0.00022243 | 99.1227 | 108.8175 | 8.0375 | 7.9572
555 | KA23 | T2854 | 299.1224 | 291.1827 | 8.0375 | 7.9572 | 0.261 | 0 | 2 | -0.0010444 | -0.00013054 | ON | 0.031259 | 0.0039071 | ON | 0.00023443 | ON | -0.00022243 | 99.1224 | 108.8173 | 8.0375 | 7.9572
556 | KA23 | T2855 | 299.1228 | 291.1827 | 8.0375 | 7.9572 | 0.261 | 0 | 2 | -0.00060839 | -7.6044e-05 | ON | 0.031294 | 0.0039115 | ON | 0.00023443 | ON | -0.00022243 | 99.1228 | 108.8173 | 8.0375 | 7.9572
557 | KA23 | T2856 | 299.1225 | 291.1825 | 8.0375 | 7.9572 | 0.261 | 0 | 2 | -0.00095939 | -0.00011992 | ON | 0.031489 | 0.0039359 | ON | 0.00023443 | ON | -0.00022243 | 99.1225 | 108.8175 | 8.0375 | 7.9572
558 | KA23 | T2857 | 299.1229 | 291.1827 | 8.0375 | 7.9572 | 0.261 | 0 | 2 | -0.00053039 | -6.6294e-05 | ON | 0.031262 | 0.0039075 | ON | 0.00023443 | ON | -0.00022243 | 99.1229 | 108.8173 | 8.0375 | 7.9572
559 | KA23 | T2858 | 299.1228 | 291.1827 | 8.0375 | 7.9572 | 0.261 | 0 | 2 | -0.00059939 | -7.4919e-05 | ON | 0.03128 | 0.0039098 | ON | 0.00023443 | ON | -0.00022243 | 99.1228 | 108.8173 | 8.0375 | 7.9572
560 | KA23 | T2859 | 299.1228 | 291.1827 | 8.0375 | 7.9572 | 0.261 | 0 | 2 | -0.00059739 | -7.4669e-05 | ON | 0.03128 | 0.0039098 | ON | 0.00023443 | ON | -0.00022243 | 99.1228 | 108.8173 | 8.0375 | 7.9572
561 | KA23 | T2860 | 299.1227 | 291.1827 | 8.0375 | 7.9572 | 0.261 | 0 | 2 | -0.00072839 | -9.1042e-05 | ON | 0.031284 | 0.0039103 | ON | 0.00023443 | ON | -0.00022243 | 99.1227 | 108.8173 | 8.0375 | 7.9572
562 | KA23 | T2861 | 299.1232 | 291.1827 | 8.0375 | 7.9572 | 0.261 | 0 | 2 | -0.00027339 | -3.4171e-05 | ON | 0.03127 | 0.0039085 | ON | 0.00023443 | ON | -0.00022243 | 99.1232 | 108.8173 | 8.0375 | 7.9572
563 | KA23 | T2862 | 299.1227 | 291.1826 | 8.0375 | 7.9572 | 0.261 | 0 | 2 | -0.00077739 | -9.7167e-05 | ON | 0.031323 | 0.0039151 | ON | 0.00023443 | ON | -0.00022243 | 99.1227 | 108.8174 | 8.0375 | 7.9572
564 | KA23 | T2863 | 299.1225 | 291.1825 | 8.0375 | 7.9572 | 0.261 | 0 | 2 | -0.00092339 | -0.00011542 | ON | 0.031409 | 0.0039259 | ON | 0.00023443 | ON | -0.00022243 | 99.1225 | 108.8175 | 8.0375 | 7.9572
565 | KA23 | T2864 | 299.1228 | 291.1825 | 8.0375 | 7.9572 | 0.261 | 0 | 2 | -0.00067039 | -8.3793e-05 | ON | 0.0314 | 0.0039248 | ON | 0.00023443 | ON | -0.00022243 | 99.1228 | 108.8175 | 8.0375 | 7.9572
566 | KA23 | T2865 | 299.1229 | 291.1827 | 8.0375 | 7.9572 | 0.261 | 0 | 2 | -0.00056739 | -7.0919e-05 | ON | 0.031249 | 0.0039059 | ON | 0.00023443 | ON | -0.00022243 | 99.1229 | 108.8173 | 8.0375 | 7.9572
567 | KA23 | T2866 | 299.1225 | 291.1827 | 8.0375 | 7.9572 | 0.261 | 0 | 2 | -0.00090539 | -0.00011317 | ON | 0.031257 | 0.0039069 | ON | 0.00023443 | ON | -0.00022243 | 99.1225 | 108.8173 | 8.0375 | 7.9572
568 | KA23 | T2867 | 299.1227 | 291.1826 | 8.0375 | 7.9572 | 0.261 | 0 | 2 | -0.00069839 | -8.7293e-05 | ON | 0.03131 | 0.0039135 | ON | 0.00023443 | ON | -0.00022243 | 99.1227 | 108.8174 | 8.0375 | 7.9572
569 | KA23 | T2868 | 299.1228 | 291.1826 | 8.0375 | 7.9572 | 0.261 | 0 | 2 | -0.00063239 | -7.9043e-05 | ON | 0.031298 | 0.003912 | ON | 0.00023443 | ON | -0.00022243 | 99.1228 | 108.8174 | 8.0375 | 7.9572
570 | KA23 | T2869 | 299.124 | 291.1827 | 8.0375 | 7.9572 | 0.261 | 0 | 2 | 0.00054661 | 6.8322e-05 | ON | 0.031223 | 0.0039026 | ON | 0.00023443 | ON | -0.00022243 | 99.124 | 108.8173 | 8.0375 | 7.9572
571 | KA23 | T2870 | 299.123 | 291.1828 | 8.0375 | 7.9572 | 0.261 | 0 | 2 | -0.00044839 | -5.6045e-05 | ON | 0.031185 | 0.0038979 | ON | 0.00023443 | ON | -0.00022243 | 99.123 | 108.8172 | 8.0375 | 7.9572
572 | KA23 | T2871 | 299.1232 | 291.1826 | 8.0375 | 7.9572 | 0.261 | 0 | 2 | -0.00021639 | -2.7047e-05 | ON | 0.031335 | 0.0039166 | ON | 0.00023443 | ON | -0.00022243 | 99.1232 | 108.8174 | 8.0375 | 7.9572
573 | KA23 | T2872 | 299.1232 | 291.1827 | 8.0375 | 7.9572 | 0.261 | 0 | 2 | -0.00029539 | -3.6921e-05 | ON | 0.031278 | 0.0039095 | ON | 0.00023443 | ON | -0.00022243 | 99.1232 | 108.8173 | 8.0375 | 7.9572
574 | KA23 | T2873 | 299.1233 | 291.1827 | 8.0375 | 7.9572 | 0.261 | 0 | 2 | -0.00010339 | -1.2923e-05 | ON | 0.031266 | 0.003908 | ON | 0.00023443 | ON | -0.00022243 | 99.1233 | 108.8173 | 8.0375 | 7.9572
575 | KA23 | T2874 | 299.1232 | 291.1826 | 8.0375 | 7.9572 | 0.261 | 0 | 2 | -0.00020139 | -2.5172e-05 | ON | 0.031328 | 0.0039158 | ON | 0.00023443 | ON | -0.00022243 | 99.1232 | 108.8174 | 8.0375 | 7.9572
576 | KA23 | T2875 | 299.123 | 291.1826 | 8.0375 | 7.9572 | 0.261 | 0 | 2 | -0.00046339 | -5.792e-05 | ON | 0.031338 | 0.003917 | ON | 0.00023443 | ON | -0.00022243 | 99.123 | 108.8174 | 8.0375 | 7.9572
577 | KA23 | T2876 | 299.1229 | 291.1826 | 8.0375 | 7.9572 | 0.261 | 0 | 2 | -0.00051839 | -6.4794e-05 | ON | 0.031343 | 0.0039176 | ON | 0.00023443 | ON | -0.00022243 | 99.1229 | 108.8174 | 8.0375 | 7.9572
578 | KA23 | T2877 | 299.1231 | 291.1826 | 8.0375 | 7.9572 | 0.261 | 0 | 2 | -0.00030239 | -3.7796e-05 | ON | 0.031377 | 0.0039219 | ON | 0.00023443 | ON | -0.00022243 | 99.1231 | 108.8174 | 8.0375 | 7.9572
579 | KA23 | T2878 | 299.1229 | 291.1826 | 8.0375 | 7.9572 | 0.261 | 0 | 2 | -0.00057939 | -7.2419e-05 | ON | 0.031309 | 0.0039134 | ON | 0.00023443 | ON | -0.00022243 | 99.1229 | 108.8174 | 8.0375 | 7.9572
580 | KA23 | T2879 | 299.1232 | 291.1827 | 8.0375 | 7.9572 | 0.261 | 0 | 2 | -0.00028239 | -3.5296e-05 | ON | 0.031289 | 0.0039109 | ON | 0.00023443 | ON | -0.00022243 | 99.1232 | 108.8173 | 8.0375 | 7.9572
581 | KA23 | T2880 | 299.1226 | 291.1826 | 8.0375 | 7.9572 | 0.261 | 0 | 2 | -0.00082839 | -0.00010354 | ON | 0.031341 | 0.0039174 | ON | 0.00023443 | ON | -0.00022243 | 99.1226 | 108.8174 | 8.0375 | 7.9572
582 | KA23 | T2881 | 299.1227 | 291.1827 | 8.0375 | 7.9572 | 0.261 | 0 | 2 | -0.00073539 | -9.1917e-05 | ON | 0.031293 | 0.0039114 | ON | 0.00023443 | ON | -0.00022243 | 99.1227 | 108.8173 | 8.0375 | 7.9572
583 | KA23 | T2882 | 299.1236 | 291.1827 | 8.0375 | 7.9572 | 0.261 | 0 | 2 | 0.00011961 | 1.495e-05 | ON | 0.031289 | 0.0039109 | ON | 0.00023443 | ON | -0.00022243 | 99.1236 | 108.8173 | 8.0375 | 7.9572
584 | KA23 | T2883 | 299.1228 | 291.1825 | 8.0375 | 7.9572 | 0.261 | 0 | 2 | -0.00064239 | -8.0293e-05 | ON | 0.03141 | 0.003926 | ON | 0.00023443 | ON | -0.00022243 | 99.1228 | 108.8175 | 8.0375 | 7.9572
585 | KA23 | T2884 | 299.1227 | 291.1828 | 8.0375 | 7.9572 | 0.261 | 0 | 2 | -0.00072139 | -9.0168e-05 | ON | 0.031176 | 0.0038968 | ON | 0.00023443 | ON | -0.00022243 | 99.1227 | 108.8172 | 8.0375 | 7.9572
586 | KA23 | T2885 | 299.1229 | 291.1827 | 8.0375 | 7.9572 | 0.261 | 0 | 2 | -0.00053739 | -6.7169e-05 | ON | 0.031268 | 0.0039083 | ON | 0.00023443 | ON | -0.00022243 | 99.1229 | 108.8173 | 8.0375 | 7.9572
587 | KA23 | T2886 | 299.1228 | 291.1826 | 8.0375 | 7.9572 | 0.261 | 0 | 2 | -0.00064939 | -8.1168e-05 | ON | 0.031388 | 0.0039233 | ON | 0.00023443 | ON | -0.00022243 | 99.1228 | 108.8174 | 8.0375 | 7.9572
588 | KA23 | T2887 | 299.1226 | 291.1827 | 8.0375 | 7.9572 | 0.261 | 0 | 2 | -0.00082139 | -0.00010267 | ON | 0.031241 | 0.0039049 | ON | 0.00023443 | ON | -0.00022243 | 99.1226 | 108.8173 | 8.0375 | 7.9572
589 | KA23 | T2888 | 299.1232 | 291.1826 | 8.0375 | 7.9572 | 0.261 | 0 | 2 | -0.00028239 | -3.5296e-05 | ON | 0.03131 | 0.0039135 | ON | 0.00023443 | ON | -0.00022243 | 99.1232 | 108.8174 | 8.0375 | 7.9572
590 | KA23 | T2889 | 299.1229 | 291.1826 | 8.0375 | 7.9572 | 0.261 | 0 | 2 | -0.00054139 | -6.7669e-05 | ON | 0.03139 | 0.0039235 | ON | 0.00023443 | ON | -0.00022243 | 99.1229 | 108.8174 | 8.0375 | 7.9572
591 | KA23 | T2890 | 299.1223 | 291.1826 | 8.0375 | 7.9572 | 0.261 | 0 | 2 | -0.0011224 | -0.00014029 | ON | 0.031336 | 0.0039168 | ON | 0.00023443 | ON | -0.00022243 | 99.1223 | 108.8174 | 8.0375 | 7.9572
592 | KA23 | T2891 | 299.122 | 291.1825 | 8.0375 | 7.9572 | 0.261 | 0 | 2 | -0.0014284 | -0.00017854 | ON | 0.031406 | 0.0039255 | ON | 0.00023443 | ON | -0.00022243 | 99.122 | 108.8175 | 8.0375 | 7.9572
593 | KA23 | T2892 | 299.1232 | 291.1825 | 8.0375 | 7.9572 | 0.261 | 0 | 2 | -0.00019839 | -2.4797e-05 | ON | 0.03142 | 0.0039273 | ON | 0.00023443 | ON | -0.00022243 | 99.1232 | 108.8175 | 8.0375 | 7.9572
594 | KA23 | T2893 | 299.1234 | 291.1826 | 8.0375 | 7.9572 | 0.261 | 0 | 2 | -9.039e-05 | -1.1298e-05 | ON | 0.031385 | 0.0039229 | ON | 0.00023443 | ON | -0.00022243 | 99.1234 | 108.8174 | 8.0375 | 7.9572
595 | KA23 | T2894 | 299.1232 | 291.1826 | 8.0375 | 7.9572 | 0.261 | 0 | 2 | -0.00024539 | -3.0672e-05 | ON | 0.0313 | 0.0039123 | ON | 0.00023443 | ON | -0.00022243 | 99.1232 | 108.8174 | 8.0375 | 7.9572
596 | KA23 | T2895 | 299.1232 | 291.1827 | 8.0375 | 7.9572 | 0.261 | 0 | 2 | -0.00022539 | -2.8172e-05 | ON | 0.031274 | 0.003909 | ON | 0.00023443 | ON | -0.00022243 | 99.1232 | 108.8173 | 8.0375 | 7.9572
597 | KA23 | T2896 | 299.1239 | 291.1829 | 8.0375 | 7.9572 | 0.261 | 0 | 2 | 0.00045261 | 5.6572e-05 | ON | 0.031051 | 0.0038811 | ON | 0.00023443 | ON | -0.00022243 | 99.1239 | 108.8171 | 8.0375 | 7.9572
598 | KA23 | T2897 | 299.1236 | 291.1827 | 8.0375 | 7.9572 | 0.261 | 0 | 2 | 0.00014261 | 1.7825e-05 | ON | 0.03124 | 0.0039048 | ON | 0.00023443 | ON | -0.00022243 | 99.1236 | 108.8173 | 8.0375 | 7.9572
599 | KA23 | T2898 | 299.1234 | 291.1827 | 8.0375 | 7.9572 | 0.261 | 0 | 2 | -4.239e-05 | -5.2984e-06 | ON | 0.031258 | 0.003907 | ON | 0.00023443 | ON | -0.00022243 | 99.1234 | 108.8173 | 8.0375 | 7.9572
600 | KA23 | T2899 | 299.1235 | 291.1829 | 8.0375 | 7.9572 | 0.261 | 0 | 2 | 8.661e-05 | 1.0826e-05 | ON | 0.031016 | 0.0038768 | ON | 0.00023443 | ON | -0.00022243 | 99.1235 | 108.8171 | 8.0375 | 7.9572
601 | KA23 | T2901 | 99.1226 | 108.8164 | 8.0375 | 7.9572 | 0.261 | 0 | 1 | -0.00089439 | -0.00011179 | ON | 0.030321 | 0.0037899 | ON | 0.00023443 | ON | -0.00022243 | 99.1226 | 108.8164 | 8.0375 | 7.9572
602 | KA23 | T2902 | 99.1224 | 108.8163 | 8.0375 | 7.9572 | 0.261 | 0 | 1 | -0.0010364 | -0.00012954 | ON | 0.030248 | 0.0037808 | ON | 0.00023443 | ON | -0.00022243 | 99.1224 | 108.8163 | 8.0375 | 7.9572
603 | KA23 | T2903 | 99.1228 | 108.8163 | 8.0375 | 7.9572 | 0.261 | 0 | 1 | -0.00064939 | -8.1168e-05 | ON | 0.030263 | 0.0037827 | ON | 0.00023443 | ON | -0.00022243 | 99.1228 | 108.8163 | 8.0375 | 7.9572
604 | KA23 | T2904 | 99.1225 | 108.8161 | 8.0375 | 7.9572 | 0.261 | 0 | 1 | -0.00098839 | -0.00012354 | ON | 0.030064 | 0.0037578 | ON | 0.00023443 | ON | -0.00022243 | 99.1225 | 108.8161 | 8.0375 | 7.9572
605 | KA23 | T2905 | 99.1227 | 108.8162 | 8.0375 | 7.9572 | 0.261 | 0 | 1 | -0.00070339 | -8.7918e-05 | ON | 0.030184 | 0.0037728 | ON | 0.00023443 | ON | -0.00022243 | 99.1227 | 108.8162 | 8.0375 | 7.9572
606 | KA23 | T2906 | 99.1224 | 108.8162 | 8.0375 | 7.9572 | 0.261 | 0 | 1 | -0.0010294 | -0.00012866 | ON | 0.030101 | 0.0037624 | ON | 0.00023443 | ON | -0.00022243 | 99.1224 | 108.8162 | 8.0375 | 7.9572
607 | KA23 | T2907 | 99.1223 | 108.8162 | 8.0375 | 7.9572 | 0.261 | 0 | 1 | -0.0011084 | -0.00013854 | ON | 0.030109 | 0.0037634 | ON | 0.00023443 | ON | -0.00022243 | 99.1223 | 108.8162 | 8.0375 | 7.9572
608 | KA23 | T2908 | 99.1223 | 108.8162 | 8.0375 | 7.9572 | 0.261 | 0 | 1 | -0.0011114 | -0.00013891 | ON | 0.030195 | 0.0037742 | ON | 0.00023443 | ON | -0.00022243 | 99.1223 | 108.8162 | 8.0375 | 7.9572
609 | KA23 | T2909 | 99.1222 | 108.8161 | 8.0375 | 7.9572 | 0.261 | 0 | 1 | -0.0012114 | -0.00015141 | ON | 0.030058 | 0.003757 | ON | 0.00023443 | ON | -0.00022243 | 99.1222 | 108.8161 | 8.0375 | 7.9572
610 | KA23 | T2910 | 99.1223 | 108.8162 | 8.0375 | 7.9572 | 0.261 | 0 | 1 | -0.0011494 | -0.00014366 | ON | 0.030132 | 0.0037663 | ON | 0.00023443 | ON | -0.00022243 | 99.1223 | 108.8162 | 8.0375 | 7.9572
611 | KA23 | T2911 | 99.1244 | 108.8157 | 8.0375 | 7.9572 | 0.261 | 0 | 1 | 0.00095061 | 0.00011882 | ON | 0.029651 | 0.0037062 | ON | 0.00023443 | ON | -0.00022243 | 99.1244 | 108.8157 | 8.0375 | 7.9572
612 | KA23 | T2912 | 99.1232 | 108.8157 | 8.0375 | 7.9572 | 0.261 | 0 | 1 | -0.00024039 | -3.0047e-05 | ON | 0.029597 | 0.0036994 | ON | 0.00023443 | ON | -0.00022243 | 99.1232 | 108.8157 | 8.0375 | 7.9572
613 | KA23 | T2913 | 99.1231 | 108.8158 | 8.0375 | 7.9572 | 0.261 | 0 | 1 | -0.00036639 | -4.5796e-05 | ON | 0.029754 | 0.003719 | ON | 0.00023443 | ON | -0.00022243 | 99.1231 | 108.8158 | 8.0375 | 7.9572
614 | KA23 | T2914 | 99.1231 | 108.8157 | 8.0375 | 7.9572 | 0.261 | 0 | 1 | -0.00035539 | -4.4421e-05 | ON | 0.029671 | 0.0037087 | ON | 0.00023443 | ON | -0.00022243 | 99.1231 | 108.8157 | 8.0375 | 7.9572
615 | KA23 | T2915 | 99.1232 | 108.8157 | 8.0375 | 7.9572 | 0.261 | 0 | 1 | -0.00024239 | -3.0297e-05 | ON | 0.029624 | 0.0037028 | ON | 0.00023443 | ON | -0.00022243 | 99.1232 | 108.8157 | 8.0375 | 7.9572
616 | KA23 | T2916 | 99.1232 | 108.8157 | 8.0375 | 7.9572 | 0.261 | 0 | 1 | -0.00024539 | -3.0672e-05 | ON | 0.029664 | 0.0037078 | ON | 0.00023443 | ON | -0.00022243 | 99.1232 | 108.8157 | 8.0375 | 7.9572
617 | KA23 | T2917 | 99.1236 | 108.8157 | 8.0375 | 7.9572 | 0.261 | 0 | 1 | 0.00016961 | 2.12e-05 | ON | 0.029645 | 0.0037054 | ON | 0.00023443 | ON | -0.00022243 | 99.1236 | 108.8157 | 8.0375 | 7.9572
618 | KA23 | T2918 | 99.1232 | 108.816 | 8.0375 | 7.9572 | 0.261 | 0 | 1 | -0.00020539 | -2.5672e-05 | ON | 0.029907 | 0.0037382 | ON | 0.00023443 | ON | -0.00022243 | 99.1232 | 108.816 | 8.0375 | 7.9572
619 | KA23 | T2919 | 99.1228 | 108.8162 | 8.0375 | 7.9572 | 0.261 | 0 | 1 | -0.00063339 | -7.9168e-05 | ON | 0.030105 | 0.0037629 | ON | 0.00023443 | ON | -0.00022243 | 99.1228 | 108.8162 | 8.0375 | 7.9572
620 | KA23 | T2920 | 99.1224 | 108.8165 | 8.0375 | 7.9572 | 0.261 | 0 | 1 | -0.0010014 | -0.00012517 | ON | 0.030433 | 0.0038039 | ON | 0.00023443 | ON | -0.00022243 | 99.1224 | 108.8165 | 8.0375 | 7.9572
621 | KA23 | T2921 | 99.1231 | 108.8167 | 8.0375 | 7.9572 | 0.261 | 0 | 1 | -0.00038939 | -4.867e-05 | ON | 0.03062 | 0.0038273 | ON | 0.00023443 | ON | -0.00022243 | 99.1231 | 108.8167 | 8.0375 | 7.9572
622 | KA23 | T2922 | 99.1226 | 108.8168 | 8.0375 | 7.9572 | 0.261 | 0 | 1 | -0.00080539 | -0.00010067 | ON | 0.030702 | 0.0038375 | ON | 0.00023443 | ON | -0.00022243 | 99.1226 | 108.8168 | 8.0375 | 7.9572
623 | KA23 | T2923 | 99.1222 | 108.8169 | 8.0375 | 7.9572 | 0.261 | 0 | 1 | -0.0012264 | -0.00015329 | ON | 0.030872 | 0.0038588 | ON | 0.00023443 | ON | -0.00022243 | 99.1222 | 108.8169 | 8.0375 | 7.9572
624 | KA23 | T2924 | 99.1218 | 108.8167 | 8.0375 | 7.9572 | 0.261 | 0 | 1 | -0.0016404 | -0.00020503 | ON | 0.030691 | 0.0038361 | ON | 0.00023443 | ON | -0.00022243 | 99.1218 | 108.8167 | 8.0375 | 7.9572
625 | KA23 | T2925 | 99.1222 | 108.8166 | 8.0375 | 7.9572 | 0.261 | 0 | 1 | -0.0011974 | -0.00014966 | ON | 0.030515 | 0.0038142 | ON | 0.00023443 | ON | -0.00022243 | 99.1222 | 108.8166 | 8.0375 | 7.9572
626 | KA23 | T2926 | 99.1221 | 108.8169 | 8.0375 | 7.9572 | 0.261 | 0 | 1 | -0.0013254 | -0.00016566 | ON | 0.030852 | 0.0038563 | ON | 0.00023443 | ON | -0.00022243 | 99.1221 | 108.8169 | 8.0375 | 7.9572
627 | KA23 | T2927 | 99.1221 | 108.8163 | 8.0375 | 7.9572 | 0.261 | 0 | 1 | -0.0013814 | -0.00017266 | ON | 0.030207 | 0.0037757 | ON | 0.00023443 | ON | -0.00022243 | 99.1221 | 108.8163 | 8.0375 | 7.9572
628 | KA23 | T2928 | 99.1221 | 108.8163 | 8.0375 | 7.9572 | 0.261 | 0 | 1 | -0.0012984 | -0.00016229 | ON | 0.030237 | 0.0037794 | ON | 0.00023443 | ON | -0.00022243 | 99.1221 | 108.8163 | 8.0375 | 7.9572
629 | KA23 | T2929 | 99.1222 | 108.8161 | 8.0375 | 7.9572 | 0.261 | 0 | 1 | -0.0012624 | -0.00015779 | ON | 0.030087 | 0.0037607 | ON | 0.00023443 | ON | -0.00022243 | 99.1222 | 108.8161 | 8.0375 | 7.9572
630 | KA23 | T2930 | 99.1219 | 108.8163 | 8.0375 | 7.9572 | 0.261 | 0 | 1 | -0.0015574 | -0.00019466 | ON | 0.030279 | 0.0037847 | ON | 0.00023443 | ON | -0.00022243 | 99.1219 | 108.8163 | 8.0375 | 7.9572
631 | KA23 | T2931 | 99.1217 | 108.8165 | 8.0375 | 7.9572 | 0.261 | 0 | 1 | -0.0017084 | -0.00021353 | ON | 0.0304 | 0.0037998 | ON | 0.00023443 | ON | -0.00022243 | 99.1217 | 108.8165 | 8.0375 | 7.9572
632 | KA23 | T2932 | 99.1215 | 108.8165 | 8.0375 | 7.9572 | 0.261 | 0 | 1 | -0.0019364 | -0.00024203 | ON | 0.030419 | 0.0038022 | ON | 0.00023443 | ON | -0.00022243 | 99.1215 | 108.8165 | 8.0375 | 7.9572
633 | KA23 | T2933 | 99.1215 | 108.8165 | 8.0375 | 7.9572 | 0.261 | 0 | 1 | -0.0019204 | -0.00024003 | ON | 0.030489 | 0.0038109 | ON | 0.00023443 | ON | -0.00022243 | 99.1215 | 108.8165 | 8.0375 | 7.9572
634 | KA23 | T2934 | 99.1213 | 108.8165 | 8.0375 | 7.9572 | 0.261 | 0 | 1 | -0.0021664 | -0.00027078 | ON | 0.030434 | 0.003804 | ON | 0.00023443 | ON | -0.00022243 | 99.1213 | 108.8165 | 8.0375 | 7.9572
635 | KA23 | T2935 | 99.1226 | 108.8161 | 8.0375 | 7.9572 | 0.261 | 0 | 1 | -0.00085339 | -0.00010667 | ON | 0.030018 | 0.003752 | ON | 0.00023443 | ON | -0.00022243 | 99.1226 | 108.8161 | 8.0375 | 7.9572
636 | KA23 | T2936 | 99.1218 | 108.8163 | 8.0375 | 7.9572 | 0.261 | 0 | 1 | -0.0016844 | -0.00021053 | ON | 0.030217 | 0.0037769 | ON | 0.00023443 | ON | -0.00022243 | 99.1218 | 108.8163 | 8.0375 | 7.9572
637 | KA23 | T2937 | 99.122 | 108.8168 | 8.0375 | 7.9572 | 0.261 | 0 | 1 | -0.0014744 | -0.00018429 | ON | 0.030747 | 0.0038431 | ON | 0.00023443 | ON | -0.00022243 | 99.122 | 108.8168 | 8.0375 | 7.9572
638 | KA23 | T2938 | 99.1222 | 108.8169 | 8.0375 | 7.9572 | 0.261 | 0 | 1 | -0.0012544 | -0.00015679 | ON | 0.030862 | 0.0038575 | ON | 0.00023443 | ON | -0.00022243 | 99.1222 | 108.8169 | 8.0375 | 7.9572
639 | KA23 | T2939 | 99.1218 | 108.8169 | 8.0375 | 7.9572 | 0.261 | 0 | 1 | -0.0016454 | -0.00020566 | ON | 0.030885 | 0.0038604 | ON | 0.00023443 | ON | -0.00022243 | 99.1218 | 108.8169 | 8.0375 | 7.9572
640 | KA23 | T2940 | 99.1222 | 108.8166 | 8.0375 | 7.9572 | 0.261 | 0 | 1 | -0.0012534 | -0.00015666 | ON | 0.030503 | 0.0038127 | ON | 0.00023443 | ON | -0.00022243 | 99.1222 | 108.8166 | 8.0375 | 7.9572
641 | KA23 | T2941 | 99.1216 | 108.8164 | 8.0375 | 7.9572 | 0.261 | 0 | 1 | -0.0018554 | -0.00023191 | ON | 0.030362 | 0.003795 | ON | 0.00023443 | ON | -0.00022243 | 99.1216 | 108.8164 | 8.0375 | 7.9572
642 | KA23 | T2942 | 99.1219 | 108.8164 | 8.0375 | 7.9572 | 0.261 | 0 | 1 | -0.0015354 | -0.00019191 | ON | 0.030384 | 0.0037978 | ON | 0.00023443 | ON | -0.00022243 | 99.1219 | 108.8164 | 8.0375 | 7.9572
643 | KA23 | T2943 | 99.1231 | 108.8165 | 8.0375 | 7.9572 | 0.261 | 0 | 1 | -0.00038139 | -4.767e-05 | ON | 0.030424 | 0.0038028 | ON | 0.00023443 | ON | -0.00022243 | 99.1231 | 108.8165 | 8.0375 | 7.9572
644 | KA23 | T2944 | 99.122 | 108.8163 | 8.0375 | 7.9572 | 0.261 | 0 | 1 | -0.0014614 | -0.00018266 | ON | 0.030264 | 0.0037828 | ON | 0.00023443 | ON | -0.00022243 | 99.122 | 108.8163 | 8.0375 | 7.9572
645 | KA23 | T2945 | 99.122 | 108.8161 | 8.0375 | 7.9572 | 0.261 | 0 | 1 | -0.0013984 | -0.00017479 | ON | 0.030069 | 0.0037584 | ON | 0.00023443 | ON | -0.00022243 | 99.122 | 108.8161 | 8.0375 | 7.9572
646 | KA23 | T2946 | 99.1225 | 108.816 | 8.0375 | 7.9572 | 0.261 | 0 | 1 | -0.00091439 | -0.00011429 | ON | 0.029902 | 0.0037375 | ON | 0.00023443 | ON | -0.00022243 | 99.1225 | 108.816 | 8.0375 | 7.9572
647 | KA23 | T2947 | 99.1238 | 108.8162 | 8.0375 | 7.9572 | 0.261 | 0 | 1 | 0.00032661 | 4.0823e-05 | ON | 0.030126 | 0.0037655 | ON | 0.00023443 | ON | -0.00022243 | 99.1238 | 108.8162 | 8.0375 | 7.9572
648 | KA23 | T2948 | 99.1226 | 108.8162 | 8.0375 | 7.9572 | 0.261 | 0 | 1 | -0.00085439 | -0.00010679 | ON | 0.030141 | 0.0037674 | ON | 0.00023443 | ON | -0.00022243 | 99.1226 | 108.8162 | 8.0375 | 7.9572
649 | KA23 | T2949 | 99.1221 | 108.8162 | 8.0375 | 7.9572 | 0.261 | 0 | 1 | -0.0013314 | -0.00016641 | ON | 0.030188 | 0.0037733 | ON | 0.00023443 | ON | -0.00022243 | 99.1221 | 108.8162 | 8.0375 | 7.9572
650 | KA23 | T2950 | 99.1223 | 108.8166 | 8.0375 | 7.9572 | 0.261 | 0 | 1 | -0.0011044 | -0.00013804 | ON | 0.030591 | 0.0038237 | ON | 0.00023443 | ON | -0.00022243 | 99.1223 | 108.8166 | 8.0375 | 7.9572
651 | KA23 | T2951 | 299.1229 | 291.0776 | 8.0374 | 7.9571 | 0.261 | 0 | 2 | -0.00050039 | -6.2544e-05 | ON | 0.13634 | 0.017041 | ON | 0.00013443 | ON | -0.00032243 | 99.1229 | 108.9224 | 8.0374 | 7.9571
652 | KA23 | T2952 | 299.1234 | 291.1815 | 8.0374 | 7.9571 | 0.261 | 0 | 2 | -6.839e-05 | -8.5481e-06 | ON | 0.032443 | 0.0040551 | ON | 0.00013443 | ON | -0.00032243 | 99.1234 | 108.8185 | 8.0374 | 7.9571
653 | KA23 | T2953 | 299.1237 | 291.1817 | 8.0374 | 7.9571 | 0.261 | 0 | 2 | 0.00026661 | 3.3324e-05 | ON | 0.032227 | 0.0040281 | ON | 0.00013443 | ON | -0.00032243 | 99.1237 | 108.8183 | 8.0374 | 7.9571
654 | KA23 | T2954 | 299.1233 | 291.1818 | 8.0374 | 7.9571 | 0.261 | 0 | 2 | -0.00013039 | -1.6297e-05 | ON | 0.03217 | 0.004021 | ON | 0.00013443 | ON | -0.00032243 | 99.1233 | 108.8182 | 8.0374 | 7.9571
655 | KA23 | T2955 | 299.1231 | 291.182 | 8.0374 | 7.9571 | 0.261 | 0 | 2 | -0.00031139 | -3.8921e-05 | ON | 0.031977 | 0.0039968 | ON | 0.00013443 | ON | -0.00032243 | 99.1231 | 108.818 | 8.0374 | 7.9571
656 | KA23 | T2956 | 299.1239 | 291.1818 | 8.0374 | 7.9571 | 0.261 | 0 | 2 | 0.00049461 | 6.1821e-05 | ON | 0.032111 | 0.0040136 | ON | 0.00013443 | ON | -0.00032243 | 99.1239 | 108.8182 | 8.0374 | 7.9571
657 | KA23 | T2957 | 299.1237 | 291.1817 | 8.0374 | 7.9571 | 0.261 | 0 | 2 | 0.00023961 | 2.9949e-05 | ON | 0.032234 | 0.004029 | ON | 0.00013443 | ON | -0.00032243 | 99.1237 | 108.8183 | 8.0374 | 7.9571
658 | KA23 | T2958 | 299.1232 | 291.1818 | 8.0374 | 7.9571 | 0.261 | 0 | 2 | -0.00023339 | -2.9171e-05 | ON | 0.032161 | 0.0040198 | ON | 0.00013443 | ON | -0.00032243 | 99.1232 | 108.8182 | 8.0374 | 7.9571
659 | KA23 | T2959 | 299.1234 | 291.1819 | 8.0374 | 7.9571 | 0.261 | 0 | 2 | -3.139e-05 | -3.9234e-06 | ON | 0.032032 | 0.0040037 | ON | 0.00013443 | ON | -0.00032243 | 99.1234 | 108.8181 | 8.0374 | 7.9571
660 | KA23 | T2960 | 299.1236 | 291.1819 | 8.0374 | 7.9571 | 0.261 | 0 | 2 | 0.00018961 | 2.3699e-05 | ON | 0.032066 | 0.004008 | ON | 0.00013443 | ON | -0.00032243 | 99.1236 | 108.8181 | 8.0374 | 7.9571
661 | KA23 | T2961 | 299.1245 | 291.1819 | 8.0374 | 7.9571 | 0.261 | 0 | 2 | 0.0010516 | 0.00013144 | ON | 0.032 | 0.0039997 | ON | 0.00013443 | ON | -0.00032243 | 99.1245 | 108.8181 | 8.0374 | 7.9571
662 | KA23 | T2962 | 299.1231 | 291.1819 | 8.0374 | 7.9571 | 0.261 | 0 | 2 | -0.00035439 | -4.4295e-05 | ON | 0.032064 | 0.0040077 | ON | 0.00013443 | ON | -0.00032243 | 99.1231 | 108.8181 | 8.0374 | 7.9571
663 | KA23 | T2963 | 299.1234 | 291.1819 | 8.0374 | 7.9571 | 0.261 | 0 | 2 | -6.739e-05 | -8.4231e-06 | ON | 0.032014 | 0.0040015 | ON | 0.00013443 | ON | -0.00032243 | 99.1234 | 108.8181 | 8.0374 | 7.9571
664 | KA23 | T2964 | 299.1235 | 291.1816 | 8.0374 | 7.9571 | 0.261 | 0 | 2 | 7.661e-05 | 9.5755e-06 | ON | 0.032316 | 0.0040392 | ON | 0.00013443 | ON | -0.00032243 | 99.1235 | 108.8184 | 8.0374 | 7.9571
665 | KA23 | T2965 | 299.1235 | 291.1816 | 8.0374 | 7.9571 | 0.261 | 0 | 2 | 2.361e-05 | 2.951e-06 | ON | 0.032346 | 0.004043 | ON | 0.00013443 | ON | -0.00032243 | 99.1235 | 108.8184 | 8.0374 | 7.9571
666 | KA23 | T2966 | 299.1235 | 291.1818 | 8.0374 | 7.9571 | 0.261 | 0 | 2 | 9.261e-05 | 1.1575e-05 | ON | 0.032129 | 0.0040158 | ON | 0.00013443 | ON | -0.00032243 | 99.1235 | 108.8182 | 8.0374 | 7.9571
667 | KA23 | T2967 | 299.1236 | 291.1818 | 8.0374 | 7.9571 | 0.261 | 0 | 2 | 0.00018861 | 2.3574e-05 | ON | 0.03218 | 0.0040222 | ON | 0.00013443 | ON | -0.00032243 | 99.1236 | 108.8182 | 8.0374 | 7.9571
668 | KA23 | T2968 | 299.1234 | 291.1818 | 8.0374 | 7.9571 | 0.261 | 0 | 2 | -1.139e-05 | -1.4236e-06 | ON | 0.032172 | 0.0040212 | ON | 0.00013443 | ON | -0.00032243 | 99.1234 | 108.8182 | 8.0374 | 7.9571
669 | KA23 | T2969 | 299.1233 | 291.1818 | 8.0374 | 7.9571 | 0.261 | 0 | 2 | -0.00013439 | -1.6797e-05 | ON | 0.032168 | 0.0040207 | ON | 0.00013443 | ON | -0.00032243 | 99.1233 | 108.8182 | 8.0374 | 7.9571
670 | KA23 | T2970 | 299.1238 | 291.1817 | 8.0374 | 7.9571 | 0.261 | 0 | 2 | 0.00039761 | 4.9697e-05 | ON | 0.032207 | 0.0040256 | ON | 0.00013443 | ON | -0.00032243 | 99.1238 | 108.8183 | 8.0374 | 7.9571
671 | KA23 | T2971 | 299.1228 | 291.1818 | 8.0374 | 7.9571 | 0.261 | 0 | 2 | -0.00069039 | -8.6292e-05 | ON | 0.032163 | 0.0040201 | ON | 0.00013443 | ON | -0.00032243 | 99.1228 | 108.8182 | 8.0374 | 7.9571
672 | KA23 | T2972 | 299.1231 | 291.1817 | 8.0374 | 7.9571 | 0.261 | 0 | 2 | -0.00030539 | -3.8171e-05 | ON | 0.032211 | 0.0040261 | ON | 0.00013443 | ON | -0.00032243 | 99.1231 | 108.8183 | 8.0374 | 7.9571
673 | KA23 | T2973 | 299.1224 | 291.1818 | 8.0374 | 7.9571 | 0.261 | 0 | 2 | -0.0010544 | -0.00013179 | ON | 0.032171 | 0.0040211 | ON | 0.00013443 | ON | -0.00032243 | 99.1224 | 108.8182 | 8.0374 | 7.9571
674 | KA23 | T2974 | 299.1224 | 291.1818 | 8.0374 | 7.9571 | 0.261 | 0 | 2 | -0.0010134 | -0.00012666 | ON | 0.032137 | 0.0040168 | ON | 0.00013443 | ON | -0.00032243 | 99.1224 | 108.8182 | 8.0374 | 7.9571
675 | KA23 | T2975 | 299.1229 | 291.1819 | 8.0374 | 7.9571 | 0.261 | 0 | 2 | -0.00053839 | -6.7293e-05 | ON | 0.032027 | 0.0040031 | ON | 0.00013443 | ON | -0.00032243 | 99.1229 | 108.8181 | 8.0374 | 7.9571
676 | KA23 | T2976 | 299.1223 | 291.1818 | 8.0374 | 7.9571 | 0.261 | 0 | 2 | -0.0011004 | -0.00013754 | ON | 0.032144 | 0.0040177 | ON | 0.00013443 | ON | -0.00032243 | 99.1223 | 108.8182 | 8.0374 | 7.9571
677 | KA23 | T2977 | 299.1228 | 291.1818 | 8.0374 | 7.9571 | 0.261 | 0 | 2 | -0.00063839 | -7.9792e-05 | ON | 0.032163 | 0.0040201 | ON | 0.00013443 | ON | -0.00032243 | 99.1228 | 108.8182 | 8.0374 | 7.9571
678 | KA23 | T2978 | 299.1228 | 291.1819 | 8.0374 | 7.9571 | 0.261 | 0 | 2 | -0.00067439 | -8.4292e-05 | ON | 0.032065 | 0.0040078 | ON | 0.00013443 | ON | -0.00032243 | 99.1228 | 108.8181 | 8.0374 | 7.9571
679 | KA23 | T2979 | 299.1223 | 291.1819 | 8.0374 | 7.9571 | 0.261 | 0 | 2 | -0.0011584 | -0.00014479 | ON | 0.032075 | 0.0040091 | ON | 0.00013443 | ON | -0.00032243 | 99.1223 | 108.8181 | 8.0374 | 7.9571
680 | KA23 | T2980 | 299.1231 | 291.1819 | 8.0374 | 7.9571 | 0.261 | 0 | 2 | -0.00037239 | -4.6545e-05 | ON | 0.032053 | 0.0040063 | ON | 0.00013443 | ON | -0.00032243 | 99.1231 | 108.8181 | 8.0374 | 7.9571
681 | KA23 | T2981 | 299.1235 | 291.1818 | 8.0374 | 7.9571 | 0.261 | 0 | 2 | 3.061e-05 | 3.8259e-06 | ON | 0.03211 | 0.0040135 | ON | 0.00013443 | ON | -0.00032243 | 99.1235 | 108.8182 | 8.0374 | 7.9571
682 | KA23 | T2982 | 299.1225 | 291.1819 | 8.0374 | 7.9571 | 0.261 | 0 | 2 | -0.00099539 | -0.00012441 | ON | 0.032069 | 0.0040083 | ON | 0.00013443 | ON | -0.00032243 | 99.1225 | 108.8181 | 8.0374 | 7.9571
683 | KA23 | T2983 | 299.1225 | 291.1818 | 8.0374 | 7.9571 | 0.261 | 0 | 2 | -0.00095039 | -0.00011879 | ON | 0.032113 | 0.0040138 | ON | 0.00013443 | ON | -0.00032243 | 99.1225 | 108.8182 | 8.0374 | 7.9571
684 | KA23 | T2984 | 299.1221 | 291.1818 | 8.0374 | 7.9571 | 0.261 | 0 | 2 | -0.0013734 | -0.00017166 | ON | 0.032096 | 0.0040117 | ON | 0.00013443 | ON | -0.00032243 | 99.1221 | 108.8182 | 8.0374 | 7.9571
685 | KA23 | T2985 | 299.1223 | 291.182 | 8.0374 | 7.9571 | 0.261 | 0 | 2 | -0.0011044 | -0.00013804 | ON | 0.031967 | 0.0039956 | ON | 0.00013443 | ON | -0.00032243 | 99.1223 | 108.818 | 8.0374 | 7.9571
686 | KA23 | T2986 | 299.1226 | 291.182 | 8.0374 | 7.9571 | 0.261 | 0 | 2 | -0.00082139 | -0.00010267 | ON | 0.031991 | 0.0039986 | ON | 0.00013443 | ON | -0.00032243 | 99.1226 | 108.818 | 8.0374 | 7.9571
687 | KA23 | T2987 | 299.1224 | 291.1819 | 8.0374 | 7.9571 | 0.261 | 0 | 2 | -0.0010494 | -0.00013116 | ON | 0.032032 | 0.0040037 | ON | 0.00013443 | ON | -0.00032243 | 99.1224 | 108.8181 | 8.0374 | 7.9571
688 | KA23 | T2988 | 299.1234 | 291.182 | 8.0374 | 7.9571 | 0.261 | 0 | 2 | -4.539e-05 | -5.6733e-06 | ON | 0.031928 | 0.0039907 | ON | 0.00013443 | ON | -0.00032243 | 99.1234 | 108.818 | 8.0374 | 7.9571
689 | KA23 | T2989 | 299.122 | 291.1818 | 8.0374 | 7.9571 | 0.261 | 0 | 2 | -0.0014754 | -0.00018441 | ON | 0.032117 | 0.0040143 | ON | 0.00013443 | ON | -0.00032243 | 99.122 | 108.8182 | 8.0374 | 7.9571
690 | KA23 | T2990 | 299.1233 | 291.1821 | 8.0374 | 7.9571 | 0.261 | 0 | 2 | -0.00015139 | -1.8922e-05 | ON | 0.031862 | 0.0039825 | ON | 0.00013443 | ON | -0.00032243 | 99.1233 | 108.8179 | 8.0374 | 7.9571
691 | KA23 | T2991 | 299.1226 | 291.1822 | 8.0374 | 7.9571 | 0.261 | 0 | 2 | -0.00083939 | -0.00010492 | ON | 0.031711 | 0.0039636 | ON | 0.00013443 | ON | -0.00032243 | 99.1226 | 108.8178 | 8.0374 | 7.9571
692 | KA23 | T2992 | 299.1228 | 291.1819 | 8.0374 | 7.9571 | 0.261 | 0 | 2 | -0.00060239 | -7.5293e-05 | ON | 0.031997 | 0.0039993 | ON | 0.00013443 | ON | -0.00032243 | 99.1228 | 108.8181 | 8.0374 | 7.9571
693 | KA23 | T2993 | 299.1218 | 291.1819 | 8.0374 | 7.9571 | 0.261 | 0 | 2 | -0.0016024 | -0.00020028 | ON | 0.032071 | 0.0040086 | ON | 0.00013443 | ON | -0.00032243 | 99.1218 | 108.8181 | 8.0374 | 7.9571
694 | KA23 | T2994 | 299.1223 | 291.1819 | 8.0374 | 7.9571 | 0.261 | 0 | 2 | -0.0011664 | -0.00014579 | ON | 0.032005 | 0.0040003 | ON | 0.00013443 | ON | -0.00032243 | 99.1223 | 108.8181 | 8.0374 | 7.9571
695 | KA23 | T2995 | 299.1227 | 291.182 | 8.0374 | 7.9571 | 0.261 | 0 | 2 | -0.00073339 | -9.1666e-05 | ON | 0.0319 | 0.0039872 | ON | 0.00013443 | ON | -0.00032243 | 99.1227 | 108.818 | 8.0374 | 7.9571
696 | KA23 | T2996 | 299.1227 | 291.182 | 8.0374 | 7.9571 | 0.261 | 0 | 2 | -0.00071639 | -8.9541e-05 | ON | 0.031905 | 0.0039878 | ON | 0.00013443 | ON | -0.00032243 | 99.1227 | 108.818 | 8.0374 | 7.9571
697 | KA23 | T2997 | 299.1222 | 291.182 | 8.0374 | 7.9571 | 0.261 | 0 | 2 | -0.0011984 | -0.00014979 | ON | 0.031935 | 0.0039916 | ON | 0.00013443 | ON | -0.00032243 | 99.1222 | 108.818 | 8.0374 | 7.9571
698 | KA23 | T2998 | 299.1224 | 291.182 | 8.0374 | 7.9571 | 0.261 | 0 | 2 | -0.0010264 | -0.00012829 | ON | 0.0319 | 0.0039872 | ON | 0.00013443 | ON | -0.00032243 | 99.1224 | 108.818 | 8.0374 | 7.9571
699 | KA23 | T2999 | 299.1234 | 291.1821 | 8.0374 | 7.9571 | 0.261 | 0 | 2 | -2.039e-05 | -2.5485e-06 | ON | 0.031872 | 0.0039837 | ON | 0.00013443 | ON | -0.00032243 | 99.1234 | 108.8179 | 8.0374 | 7.9571
700 | KA23 | T3000 | 299.1229 | 291.1821 | 8.0374 | 7.9571 | 0.261 | 0 | 2 | -0.00054239 | -6.7793e-05 | ON | 0.031802 | 0.003975 | ON | 0.00013443 | ON | -0.00032243 | 99.1229 | 108.8179 | 8.0374 | 7.9571
701 | [11 empty] | ON |  |  | ON |  | ON |  | 0 | 0 | 0 | 0
702 | [11 empty] | ON |  |  | ON |  | ON |  | 0 | 0 | 0 | 0
703 | [11 empty] | ON |  |  | ON |  | ON |  | 0 | 0 | 0 | 0
704 | [11 empty] | ON |  |  | ON |  | ON |  | 0 | 0 | 0 | 0
705 | [11 empty] | ON |  |  | ON |  | ON |  | 0 | 0 | 0 | 0
706 | [11 empty] | ON |  |  | ON |  | ON |  | 0 | 0 | 0 | 0
707 | [11 empty] | ON |  |  | ON |  | ON |  | 0 | 0 | 0 | 0
708 | [11 empty] | ON |  |  | ON |  | ON |  | 0 | 0 | 0 | 0
709 | [11 empty] | ON |  |  | ON |  | ON |  | 0 | 0 | 0 | 0
710 | [11 empty] | ON |  |  | ON |  | ON |  | 0 | 0 | 0 | 0
711 | [11 empty] | ON |  |  | ON |  | ON |  | 0 | 0 | 0 | 0
712 | [11 empty] | ON |  |  | ON |  | ON |  | 0 | 0 | 0 | 0
713 | [11 empty] | ON |  |  | ON |  | ON |  | 0 | 0 | 0 | 0
714 | [11 empty] | ON |  |  | ON |  | ON |  | 0 | 0 | 0 | 0
715 | [11 empty] | ON |  |  | ON |  | ON |  | 0 | 0 | 0 | 0
716 | [11 empty] | ON |  |  | ON |  | ON |  | 0 | 0 | 0 | 0
717 | [11 empty] | ON |  |  | ON |  | ON |  | 0 | 0 | 0 | 0
718 | [11 empty] | ON |  |  | ON |  | ON |  | 0 | 0 | 0 | 0
719 | [11 empty] | ON |  |  | ON |  | ON |  | 0 | 0 | 0 | 0
720 | [11 empty] | ON |  |  | ON |  | ON |  | 0 | 0 | 0 | 0
721 | [11 empty] | ON |  |  | ON |  | ON |  | 0 | 0 | 0 | 0
722 | [11 empty] | ON |  |  | ON |  | ON |  | 0 | 0 | 0 | 0
723 | [11 empty] | ON |  |  | ON |  | ON |  | 0 | 0 | 0 | 0
724 | [11 empty] | ON |  |  | ON |  | ON |  | 0 | 0 | 0 | 0
725 | [11 empty] | ON |  |  | ON |  | ON |  | 0 | 0 | 0 | 0
726 | [11 empty] | ON |  |  | ON |  | ON |  | 0 | 0 | 0 | 0
727 | [11 empty] | ON |  |  | ON |  | ON |  | 0 | 0 | 0 | 0
728 | [11 empty] | ON |  |  | ON |  | ON |  | 0 | 0 | 0 | 0
729 | [11 empty] | ON |  |  | ON |  | ON |  | 0 | 0 | 0 | 0
730 | [11 empty] | ON |  |  | ON |  | ON |  | 0 | 0 | 0 | 0
731 | [11 empty] | ON |  |  | ON |  | ON |  | 0 | 0 | 0 | 0
732 | [11 empty] | ON |  |  | ON |  | ON |  | 0 | 0 | 0 | 0
733 | [11 empty] | ON |  |  | ON |  | ON |  | 0 | 0 | 0 | 0
734 | [11 empty] | ON |  |  | ON |  | ON |  | 0 | 0 | 0 | 0
735 | [11 empty] | ON |  |  | ON |  | ON |  | 0 | 0 | 0 | 0
736 | [11 empty] | ON |  |  | ON |  | ON |  | 0 | 0 | 0 | 0
737 | [11 empty] | ON |  |  | ON |  | ON |  | 0 | 0 | 0 | 0
738 | [11 empty] | ON |  |  | ON |  | ON |  | 0 | 0 | 0 | 0
739 | [11 empty] | ON |  |  | ON |  | ON |  | 0 | 0 | 0 | 0
740 | [11 empty] | ON |  |  | ON |  | ON |  | 0 | 0 | 0 | 0
741 | [11 empty] | ON |  |  | ON |  | ON |  | 0 | 0 | 0 | 0
742 | [11 empty] | ON |  |  | ON |  | ON |  | 0 | 0 | 0 | 0
743 | [11 empty] | ON |  |  | ON |  | ON |  | 0 | 0 | 0 | 0
744 | [11 empty] | ON |  |  | ON |  | ON |  | 0 | 0 | 0 | 0
745 | [11 empty] | ON |  |  | ON |  | ON |  | 0 | 0 | 0 | 0
746 | [11 empty] | ON |  |  | ON |  | ON |  | 0 | 0 | 0 | 0
747 | [11 empty] | ON |  |  | ON |  | ON |  | 0 | 0 | 0 | 0
748 | [11 empty] | ON |  |  | ON |  | ON |  | 0 | 0 | 0 | 0
749 | [11 empty] | ON |  |  | ON |  | ON |  | 0 | 0 | 0 | 0
750 | [11 empty] | ON |  |  | ON |  | ON |  | 0 | 0 | 0 | 0
751 | [11 empty] | ON |  |  | ON |  | ON |  | 0 | 0 | 0 | 0
752 | [11 empty] | ON |  |  | ON |  | ON |  | 0 | 0 | 0 | 0
753 | [11 empty] | ON |  |  | ON |  | ON |  | 0 | 0 | 0 | 0
754 | [11 empty] | ON |  |  | ON |  | ON |  | 0 | 0 | 0 | 0
755 | [11 empty] | ON |  |  | ON |  | ON |  | 0 | 0 | 0 | 0
756 | [11 empty] | ON |  |  | ON |  | ON |  | 0 | 0 | 0 | 0
757 | [11 empty] | ON |  |  | ON |  | ON |  | 0 | 0 | 0 | 0
758 | [11 empty] | ON |  |  | ON |  | ON |  | 0 | 0 | 0 | 0
759 | [11 empty] | ON |  |  | ON |  | ON |  | 0 | 0 | 0 | 0
760 | [11 empty] | ON |  |  | ON |  | ON |  | 0 | 0 | 0 | 0
761 | [11 empty] | ON |  |  | ON |  | ON |  | 0 | 0 | 0 | 0
762 | [11 empty] | ON |  |  | ON |  | ON |  | 0 | 0 | 0 | 0
763 | [11 empty] | ON |  |  | ON |  | ON |  | 0 | 0 | 0 | 0
764 | [11 empty] | ON |  |  | ON |  | ON |  | 0 | 0 | 0 | 0
765 | [11 empty] | ON |  |  | ON |  | ON |  | 0 | 0 | 0 | 0
766 | [11 empty] | ON |  |  | ON |  | ON |  | 0 | 0 | 0 | 0
767 | [11 empty] | ON |  |  | ON |  | ON |  | 0 | 0 | 0 | 0
768 | [11 empty] | ON |  |  | ON |  | ON |  | 0 | 0 | 0 | 0
769 | [11 empty] | ON |  |  | ON |  | ON |  | 0 | 0 | 0 | 0
770 | [11 empty] | ON |  |  | ON |  | ON |  | 0 | 0 | 0 | 0
771 | [11 empty] | ON |  |  | ON |  | ON |  | 0 | 0 | 0 | 0
772 | [11 empty] | ON |  |  | ON |  | ON |  | 0 | 0 | 0 | 0
773 | [11 empty] | ON |  |  | ON |  | ON |  | 0 | 0 | 0 | 0
774 | [11 empty] | ON |  |  | ON |  | ON |  | 0 | 0 | 0 | 0
775 | [11 empty] | ON |  |  | ON |  | ON |  | 0 | 0 | 0 | 0
776 | [11 empty] | ON |  |  | ON |  | ON |  | 0 | 0 | 0 | 0
777 | [11 empty] | ON |  |  | ON |  | ON |  | 0 | 0 | 0 | 0
778 | [11 empty] | ON |  |  | ON |  | ON |  | 0 | 0 | 0 | 0
779 | [11 empty] | ON |  |  | ON |  | ON |  | 0 | 0 | 0 | 0
780 | [11 empty] | ON |  |  | ON |  | ON |  | 0 | 0 | 0 | 0
781 | [11 empty] | ON |  |  | ON |  | ON |  | 0 | 0 | 0 | 0
782 | [11 empty] | ON |  |  | ON |  | ON |  | 0 | 0 | 0 | 0
783 | [11 empty] | ON |  |  | ON |  | ON |  | 0 | 0 | 0 | 0
784 | [11 empty] | ON |  |  | ON |  | ON |  | 0 | 0 | 0 | 0
785 | [11 empty] | ON |  |  | ON |  | ON |  | 0 | 0 | 0 | 0
786 | [11 empty] | ON |  |  | ON |  | ON |  | 0 | 0 | 0 | 0
787 | [11 empty] | ON |  |  | ON |  | ON |  | 0 | 0 | 0 | 0
788 | [11 empty] | ON |  |  | ON |  | ON |  | 0 | 0 | 0 | 0
789 | [11 empty] | ON |  |  | ON |  | ON |  | 0 | 0 | 0 | 0
790 | [11 empty] | ON |  |  | ON |  | ON |  | 0 | 0 | 0 | 0
791 | [11 empty] | ON |  |  | ON |  | ON |  | 0 | 0 | 0 | 0
792 | [11 empty] | ON |  |  | ON |  | ON |  | 0 | 0 | 0 | 0
793 | [11 empty] | ON |  |  | ON |  | ON |  | 0 | 0 | 0 | 0
794 | [11 empty] | ON |  |  | ON |  | ON |  | 0 | 0 | 0 | 0
795 | [11 empty] | ON |  |  | ON |  | ON |  | 0 | 0 | 0 | 0
796 | [11 empty] | ON |  |  | ON |  | ON |  | 0 | 0 | 0 | 0
797 | [11 empty] | ON |  |  | ON |  | ON |  | 0 | 0 | 0 | 0
798 | [11 empty] | ON |  |  | ON |  | ON |  | 0 | 0 | 0 | 0
799 | [11 empty] | ON |  |  | ON |  | ON |  | 0 | 0 | 0 | 0
800 | [11 empty] | ON |  |  | ON |  | ON |  | 0 | 0 | 0 | 0
801 | [11 empty] | ON |  |  | ON |  | ON |  | 0 | 0 | 0 | 0
802 | [11 empty] | ON |  |  | ON |  | ON |  | 0 | 0 | 0 | 0
803 | [11 empty] | ON |  |  | ON |  | ON |  | 0 | 0 | 0 | 0
804 | [11 empty] | ON |  |  | ON |  | ON |  | 0 | 0 | 0 | 0
805 | [11 empty] | ON |  |  | ON |  | ON |  | 0 | 0 | 0 | 0
806 | [11 empty] | ON |  |  | ON |  | ON |  | 0 | 0 | 0 | 0
807 | [11 empty] | ON |  |  | ON |  | ON |  | 0 | 0 | 0 | 0
808 | [11 empty] | ON |  |  | ON |  | ON |  | 0 | 0 | 0 | 0
809 | [11 empty] | ON |  |  | ON |  | ON |  | 0 | 0 | 0 | 0
810 | [11 empty] | ON |  |  | ON |  | ON |  | 0 | 0 | 0 | 0
811 | [11 empty] | ON |  |  | ON |  | ON |  | 0 | 0 | 0 | 0
812 | [11 empty] | ON |  |  | ON |  | ON |  | 0 | 0 | 0 | 0
813 | [11 empty] | ON |  |  | ON |  | ON |  | 0 | 0 | 0 | 0
814 | [11 empty] | ON |  |  | ON |  | ON |  | 0 | 0 | 0 | 0
815 | [11 empty] | ON |  |  | ON |  | ON |  | 0 | 0 | 0 | 0
816 | [11 empty] | ON |  |  | ON |  | ON |  | 0 | 0 | 0 | 0
817 | [11 empty] | ON |  |  | ON |  | ON |  | 0 | 0 | 0 | 0
818 | [11 empty] | ON |  |  | ON |  | ON |  | 0 | 0 | 0 | 0
819 | [11 empty] | ON |  |  | ON |  | ON |  | 0 | 0 | 0 | 0
820 | [11 empty] | ON |  |  | ON |  | ON |  | 0 | 0 | 0 | 0
821 | [11 empty] | ON |  |  | ON |  | ON |  | 0 | 0 | 0 | 0
822 | [11 empty] | ON |  |  | ON |  | ON |  | 0 | 0 | 0 | 0
823 | [11 empty] | ON |  |  | ON |  | ON |  | 0 | 0 | 0 | 0
824 | [11 empty] | ON |  |  | ON |  | ON |  | 0 | 0 | 0 | 0
825 | [11 empty] | ON |  |  | ON |  | ON |  | 0 | 0 | 0 | 0
826 | [11 empty] | ON |  |  | ON |  | ON |  | 0 | 0 | 0 | 0
827 | [11 empty] | ON |  |  | ON |  | ON |  | 0 | 0 | 0 | 0
828 | [11 empty] | ON |  |  | ON |  | ON |  | 0 | 0 | 0 | 0
829 | [11 empty] | ON |  |  | ON |  | ON |  | 0 | 0 | 0 | 0
830 | [11 empty] | ON |  |  | ON |  | ON |  | 0 | 0 | 0 | 0
831 | [11 empty] | ON |  |  | ON |  | ON |  | 0 | 0 | 0 | 0
832 | [11 empty] | ON |  |  | ON |  | ON |  | 0 | 0 | 0 | 0
833 | [11 empty] | ON |  |  | ON |  | ON |  | 0 | 0 | 0 | 0
834 | [11 empty] | ON |  |  | ON |  | ON |  | 0 | 0 | 0 | 0
835 | [11 empty] | ON |  |  | ON |  | ON |  | 0 | 0 | 0 | 0
836 | [11 empty] | ON |  |  | ON |  | ON |  | 0 | 0 | 0 | 0
837 | [11 empty] | ON |  |  | ON |  | ON |  | 0 | 0 | 0 | 0
838 | [11 empty] | ON |  |  | ON |  | ON |  | 0 | 0 | 0 | 0
839 | [11 empty] | ON |  |  | ON |  | ON |  | 0 | 0 | 0 | 0
840 | [11 empty] | ON |  |  | ON |  | ON |  | 0 | 0 | 0 | 0
841 | [11 empty] | ON |  |  | ON |  | ON |  | 0 | 0 | 0 | 0
842 | [11 empty] | ON |  |  | ON |  | ON |  | 0 | 0 | 0 | 0
843 | [11 empty] | ON |  |  | ON |  | ON |  | 0 | 0 | 0 | 0
844 | [11 empty] | ON |  |  | ON |  | ON |  | 0 | 0 | 0 | 0
845 | [11 empty] | ON |  |  | ON |  | ON |  | 0 | 0 | 0 | 0
846 | [11 empty] | ON |  |  | ON |  | ON |  | 0 | 0 | 0 | 0
847 | [11 empty] | ON |  |  | ON |  | ON |  | 0 | 0 | 0 | 0
848 | [11 empty] | ON |  |  | ON |  | ON |  | 0 | 0 | 0 | 0
849 | [11 empty] | ON |  |  | ON |  | ON |  | 0 | 0 | 0 | 0
850 | [11 empty] | ON |  |  | ON |  | ON |  | 0 | 0 | 0 | 0
851 | [11 empty] | ON |  |  | ON |  | ON |  | 0 | 0 | 0 | 0
852 | [11 empty] | ON |  |  | ON |  | ON |  | 0 | 0 | 0 | 0
853 | [11 empty] | ON |  |  | ON |  | ON |  | 0 | 0 | 0 | 0
854 | [11 empty] | ON |  |  | ON |  | ON |  | 0 | 0 | 0 | 0
855 | [11 empty] | ON |  |  | ON |  | ON |  | 0 | 0 | 0 | 0
856 | [11 empty] | ON |  |  | ON |  | ON |  | 0 | 0 | 0 | 0
857 | [11 empty] | ON |  |  | ON |  | ON |  | 0 | 0 | 0 | 0
858 | [11 empty] | ON |  |  | ON |  | ON |  | 0 | 0 | 0 | 0
859 | [11 empty] | ON |  |  | ON |  | ON |  | 0 | 0 | 0 | 0
860 | [11 empty] | ON |  |  | ON |  | ON |  | 0 | 0 | 0 | 0
861 | [11 empty] | ON |  |  | ON |  | ON |  | 0 | 0 | 0 | 0
862 | [11 empty] | ON |  |  | ON |  | ON |  | 0 | 0 | 0 | 0
863 | [11 empty] | ON |  |  | ON |  | ON |  | 0 | 0 | 0 | 0
864 | [11 empty] | ON |  |  | ON |  | ON |  | 0 | 0 | 0 | 0
865 | [11 empty] | ON |  |  | ON |  | ON |  | 0 | 0 | 0 | 0
866 | [11 empty] | ON |  |  | ON |  | ON |  | 0 | 0 | 0 | 0
867 | [11 empty] | ON |  |  | ON |  | ON |  | 0 | 0 | 0 | 0
868 | [11 empty] | ON |  |  | ON |  | ON |  | 0 | 0 | 0 | 0
869 | [11 empty] | ON |  |  | ON |  | ON |  | 0 | 0 | 0 | 0
870 | [11 empty] | ON |  |  | ON |  | ON |  | 0 | 0 | 0 | 0
871 | [11 empty] | ON |  |  | ON |  | ON |  | 0 | 0 | 0 | 0
872 | [11 empty] | ON |  |  | ON |  | ON |  | 0 | 0 | 0 | 0
873 | [11 empty] | ON |  |  | ON |  | ON |  | 0 | 0 | 0 | 0
874 | [11 empty] | ON |  |  | ON |  | ON |  | 0 | 0 | 0 | 0
875 | [11 empty] | ON |  |  | ON |  | ON |  | 0 | 0 | 0 | 0
876 | [11 empty] | ON |  |  | ON |  | ON |  | 0 | 0 | 0 | 0
877 | [11 empty] | ON |  |  | ON |  | ON |  | 0 | 0 | 0 | 0
878 | [11 empty] | ON |  |  | ON |  | ON |  | 0 | 0 | 0 | 0
879 | [11 empty] | ON |  |  | ON |  | ON |  | 0 | 0 | 0 | 0
880 | [11 empty] | ON |  |  | ON |  | ON |  | 0 | 0 | 0 | 0
881 | [11 empty] | ON |  |  | ON |  | ON |  | 0 | 0 | 0 | 0
882 | [11 empty] | ON |  |  | ON |  | ON |  | 0 | 0 | 0 | 0
883 | [11 empty] | ON |  |  | ON |  | ON |  | 0 | 0 | 0 | 0
884 | [11 empty] | ON |  |  | ON |  | ON |  | 0 | 0 | 0 | 0
885 | [11 empty] | ON |  |  | ON |  | ON |  | 0 | 0 | 0 | 0
886 | [11 empty] | ON |  |  | ON |  | ON |  | 0 | 0 | 0 | 0
887 | [11 empty] | ON |  |  | ON |  | ON |  | 0 | 0 | 0 | 0
888 | [11 empty] | ON |  |  | ON |  | ON |  | 0 | 0 | 0 | 0
889 | [11 empty] | ON |  |  | ON |  | ON |  | 0 | 0 | 0 | 0
890 | [11 empty] | ON |  |  | ON |  | ON |  | 0 | 0 | 0 | 0
891 | [11 empty] | ON |  |  | ON |  | ON |  | 0 | 0 | 0 | 0
892 | [11 empty] | ON |  |  | ON |  | ON |  | 0 | 0 | 0 | 0
893 | [11 empty] | ON |  |  | ON |  | ON |  | 0 | 0 | 0 | 0
894 | [11 empty] | ON |  |  | ON |  | ON |  | 0 | 0 | 0 | 0
895 | [11 empty] | ON |  |  | ON |  | ON |  | 0 | 0 | 0 | 0
896 | [11 empty] | ON |  |  | ON |  | ON |  | 0 | 0 | 0 | 0
897 | [11 empty] | ON |  |  | ON |  | ON |  | 0 | 0 | 0 | 0
898 | [11 empty] | ON |  |  | ON |  | ON |  | 0 | 0 | 0 | 0
899 | [11 empty] | ON |  |  | ON |  | ON |  | 0 | 0 | 0 | 0
900 | [11 empty] | ON |  |  | ON |  | ON |  | 0 | 0 | 0 | 0
901 | [11 empty] | ON |  |  | ON |  | ON |  | 0 | 0 | 0 | 0
902 | [11 empty] | ON |  |  | ON |  | ON |  | 0 | 0 | 0 | 0
903 | [11 empty] | ON |  |  | ON |  | ON |  | 0 | 0 | 0 | 0
904 | [11 empty] | ON |  |  | ON |  | ON |  | 0 | 0 | 0 | 0
905 | [11 empty] | ON |  |  | ON |  | ON |  | 0 | 0 | 0 | 0
906 | [11 empty] | ON |  |  | ON |  | ON |  | 0 | 0 | 0 | 0
907 | [11 empty] | ON |  |  | ON |  | ON |  | 0 | 0 | 0 | 0
908 | [11 empty] | ON |  |  | ON |  | ON |  | 0 | 0 | 0 | 0
909 | [11 empty] | ON |  |  | ON |  | ON |  | 0 | 0 | 0 | 0
910 | [11 empty] | ON |  |  | ON |  | ON |  | 0 | 0 | 0 | 0
911 | [11 empty] | ON |  |  | ON |  | ON |  | 0 | 0 | 0 | 0
912 | [11 empty] | ON |  |  | ON |  | ON |  | 0 | 0 | 0 | 0
913 | [11 empty] | ON |  |  | ON |  | ON |  | 0 | 0 | 0 | 0
914 | [11 empty] | ON |  |  | ON |  | ON |  | 0 | 0 | 0 | 0
915 | [11 empty] | ON |  |  | ON |  | ON |  | 0 | 0 | 0 | 0
916 | [11 empty] | ON |  |  | ON |  | ON |  | 0 | 0 | 0 | 0
917 | [11 empty] | ON |  |  | ON |  | ON |  | 0 | 0 | 0 | 0
918 | [11 empty] | ON |  |  | ON |  | ON |  | 0 | 0 | 0 | 0
919 | [11 empty] | ON |  |  | ON |  | ON |  | 0 | 0 | 0 | 0
920 | [11 empty] | ON |  |  | ON |  | ON |  | 0 | 0 | 0 | 0
921 | [11 empty] | ON |  |  | ON |  | ON |  | 0 | 0 | 0 | 0
922 | [11 empty] | ON |  |  | ON |  | ON |  | 0 | 0 | 0 | 0
923 | [11 empty] | ON |  |  | ON |  | ON |  | 0 | 0 | 0 | 0
924 | [11 empty] | ON |  |  | ON |  | ON |  | 0 | 0 | 0 | 0
925 | [11 empty] | ON |  |  | ON |  | ON |  | 0 | 0 | 0 | 0
926 | [11 empty] | ON |  |  | ON |  | ON |  | 0 | 0 | 0 | 0
927 | [11 empty] | ON |  |  | ON |  | ON |  | 0 | 0 | 0 | 0
928 | [11 empty] | ON |  |  | ON |  | ON |  | 0 | 0 | 0 | 0
929 | [11 empty] | ON |  |  | ON |  | ON |  | 0 | 0 | 0 | 0
930 | [11 empty] | ON |  |  | ON |  | ON |  | 0 | 0 | 0 | 0
931 | [11 empty] | ON |  |  | ON |  | ON |  | 0 | 0 | 0 | 0
932 | [11 empty] | ON |  |  | ON |  | ON |  | 0 | 0 | 0 | 0
933 | [11 empty] | ON |  |  | ON |  | ON |  | 0 | 0 | 0 | 0
934 | [11 empty] | ON |  |  | ON |  | ON |  | 0 | 0 | 0 | 0
935 | [11 empty] | ON |  |  | ON |  | ON |  | 0 | 0 | 0 | 0
936 | [11 empty] | ON |  |  | ON |  | ON |  | 0 | 0 | 0 | 0
937 | [11 empty] | ON |  |  | ON |  | ON |  | 0 | 0 | 0 | 0
938 | [11 empty] | ON |  |  | ON |  | ON |  | 0 | 0 | 0 | 0
939 | [11 empty] | ON |  |  | ON |  | ON |  | 0 | 0 | 0 | 0
940 | [11 empty] | ON |  |  | ON |  | ON |  | 0 | 0 | 0 | 0
941 | [11 empty] | ON |  |  | ON |  | ON |  | 0 | 0 | 0 | 0
942 | [11 empty] | ON |  |  | ON |  | ON |  | 0 | 0 | 0 | 0
943 | [11 empty] | ON |  |  | ON |  | ON |  | 0 | 0 | 0 | 0
944 | [11 empty] | ON |  |  | ON |  | ON |  | 0 | 0 | 0 | 0
945 | [11 empty] | ON |  |  | ON |  | ON |  | 0 | 0 | 0 | 0
946 | [11 empty] | ON |  |  | ON |  | ON |  | 0 | 0 | 0 | 0
947 | [11 empty] | ON |  |  | ON |  | ON |  | 0 | 0 | 0 | 0
948 | [11 empty] | ON |  |  | ON |  | ON |  | 0 | 0 | 0 | 0
949 | [11 empty] | ON |  |  | ON |  | ON |  | 0 | 0 | 0 | 0
950 | [11 empty] | ON |  |  | ON |  | ON |  | 0 | 0 | 0 | 0
951 | [11 empty] | ON |  |  | ON |  | ON |  | 0 | 0 | 0 | 0
952 | [11 empty] | ON |  |  | ON |  | ON |  | 0 | 0 | 0 | 0
953 | [11 empty] | ON |  |  | ON |  | ON |  | 0 | 0 | 0 | 0
954 | [11 empty] | ON |  |  | ON |  | ON |  | 0 | 0 | 0 | 0
955 | [11 empty] | ON |  |  | ON |  | ON |  | 0 | 0 | 0 | 0
956 | [11 empty] | ON |  |  | ON |  | ON |  | 0 | 0 | 0 | 0
957 | [11 empty] | ON |  |  | ON |  | ON |  | 0 | 0 | 0 | 0
958 | [11 empty] | ON |  |  | ON |  | ON |  | 0 | 0 | 0 | 0
959 | [11 empty] | ON |  |  | ON |  | ON |  | 0 | 0 | 0 | 0
960 | [11 empty] | ON |  |  | ON |  | ON |  | 0 | 0 | 0 | 0
961 | [11 empty] | ON |  |  | ON |  | ON |  | 0 | 0 | 0 | 0
962 | [11 empty] | ON |  |  | ON |  | ON |  | 0 | 0 | 0 | 0
963 | [11 empty] | ON |  |  | ON |  | ON |  | 0 | 0 | 0 | 0
964 | [11 empty] | ON |  |  | ON |  | ON |  | 0 | 0 | 0 | 0
965 | [11 empty] | ON |  |  | ON |  | ON |  | 0 | 0 | 0 | 0
966 | [11 empty] | ON |  |  | ON |  | ON |  | 0 | 0 | 0 | 0
967 | [11 empty] | ON |  |  | ON |  | ON |  | 0 | 0 | 0 | 0
968 | [11 empty] | ON |  |  | ON |  | ON |  | 0 | 0 | 0 | 0
969 | [11 empty] | ON |  |  | ON |  | ON |  | 0 | 0 | 0 | 0
970 | [11 empty] | ON |  |  | ON |  | ON |  | 0 | 0 | 0 | 0
971 | [11 empty] | ON |  |  | ON |  | ON |  | 0 | 0 | 0 | 0
972 | [11 empty] | ON |  |  | ON |  | ON |  | 0 | 0 | 0 | 0
973 | [11 empty] | ON |  |  | ON |  | ON |  | 0 | 0 | 0 | 0
974 | [11 empty] | ON |  |  | ON |  | ON |  | 0 | 0 | 0 | 0
975 | [11 empty] | ON |  |  | ON |  | ON |  | 0 | 0 | 0 | 0
976 | [11 empty] | ON |  |  | ON |  | ON |  | 0 | 0 | 0 | 0
977 | [11 empty] | ON |  |  | ON |  | ON |  | 0 | 0 | 0 | 0
978 | [11 empty] | ON |  |  | ON |  | ON |  | 0 | 0 | 0 | 0
979 | [11 empty] | ON |  |  | ON |  | ON |  | 0 | 0 | 0 | 0
980 | [11 empty] | ON |  |  | ON |  | ON |  | 0 | 0 | 0 | 0
981 | [11 empty] | ON |  |  | ON |  | ON |  | 0 | 0 | 0 | 0
982 | [11 empty] | ON |  |  | ON |  | ON |  | 0 | 0 | 0 | 0
983 | [11 empty] | ON |  |  | ON |  | ON |  | 0 | 0 | 0 | 0
984 | [11 empty] | ON |  |  | ON |  | ON |  | 0 | 0 | 0 | 0
985 | [11 empty] | ON |  |  | ON |  | ON |  | 0 | 0 | 0 | 0
986 | [11 empty] | ON |  |  | ON |  | ON |  | 0 | 0 | 0 | 0
987 | [11 empty] | ON |  |  | ON |  | ON |  | 0 | 0 | 0 | 0
988 | [11 empty] | ON |  |  | ON |  | ON |  | 0 | 0 | 0 | 0
989 | [11 empty] | ON |  |  | ON |  | ON |  | 0 | 0 | 0 | 0
990 | [11 empty] | ON |  |  | ON |  | ON |  | 0 | 0 | 0 | 0
991 | [11 empty] | ON |  |  | ON |  | ON |  | 0 | 0 | 0 | 0
992 | [11 empty] | ON |  |  | ON |  | ON |  | 0 | 0 | 0 | 0
993 | [11 empty] | ON |  |  | ON |  | ON |  | 0 | 0 | 0 | 0
994 | [11 empty] | ON |  |  | ON |  | ON |  | 0 | 0 | 0 | 0
995 | [11 empty] | ON |  |  | ON |  | ON |  | 0 | 0 | 0 | 0
996 | [11 empty] | ON |  |  | ON |  | ON |  | 0 | 0 | 0 | 0
997 | [11 empty] | ON |  |  | ON |  | ON |  | 0 | 0 | 0 | 0
998 | [11 empty] | ON |  |  | ON |  | ON |  | 0 | 0 | 0 | 0
999 | [11 empty] | ON |  |  | ON |  | ON |  | 0 | 0 | 0 | 0
1000 | [11 empty] | ON |  |  | ON |  | ON |  | 0 | 0 | 0 | 0
1001 | [11 empty] | ON |  |  | ON |  | ON |  | 0 | 0 | 0 | 0
1002 | [11 empty] | ON |  |  | ON |  | ON |  | 0 | 0 | 0 | 0
1003 | [11 empty] | ON |  |  | ON |  | ON |  | 0 | 0 | 0 | 0
1004 | [11 empty] | ON |  |  | ON |  | ON |  | 0 | 0 | 0 | 0
1005 | [11 empty] | ON |  |  | ON |  | ON |  | 0 | 0 | 0 | 0
1006 | [11 empty] | ON |  |  | ON |  | ON |  | 0 | 0 | 0 | 0
1007 | [11 empty] | ON |  |  | ON |  | ON |  | 0 | 0 | 0 | 0
1008 | [11 empty] | ON |  |  | ON |  | ON |  | 0 | 0 | 0 | 0
1009 | [11 empty] | ON |  |  | ON |  | ON |  | 0 | 0 | 0 | 0
1010 | [11 empty] | ON |  |  | ON |  | ON |  | 0 | 0 | 0 | 0
1011 | [11 empty] | ON |  |  | ON |  | ON |  | 0 | 0 | 0 | 0
1012 | [11 empty] | ON |  |  | ON |  | ON |  | 0 | 0 | 0 | 0
1013 | [11 empty] | ON |  |  | ON |  | ON |  | 0 | 0 | 0 | 0
1014 | [11 empty] | ON |  |  | ON |  | ON |  | 0 | 0 | 0 | 0
1015 | [11 empty] | ON |  |  | ON |  | ON |  | 0 | 0 | 0 | 0
1016 | [11 empty] | ON |  |  | ON |  | ON |  | 0 | 0 | 0 | 0
1017 | [11 empty] | ON |  |  | ON |  | ON |  | 0 | 0 | 0 | 0
1018 | [11 empty] | ON |  |  | ON |  | ON |  | 0 | 0 | 0 | 0
1019 | [11 empty] | ON |  |  | ON |  | ON |  | 0 | 0 | 0 | 0
1020 | [11 empty] | ON |  |  | ON |  | ON |  | 0 | 0 | 0 | 0
1021 | [11 empty] | ON |  |  | ON |  | ON |  | 0 | 0 | 0 | 0
1022 | [11 empty] | ON |  |  | ON |  | ON |  | 0 | 0 | 0 | 0
1023 | [11 empty] | ON |  |  | ON |  | ON |  | 0 | 0 | 0 | 0
1024 | [11 empty] | ON |  |  | ON |  | ON |  | 0 | 0 | 0 | 0
1025 | [11 empty] | ON |  |  | ON |  | ON |  | 0 | 0 | 0 | 0
1026 | [11 empty] | ON |  |  | ON |  | ON |  | 0 | 0 | 0 | 0
1027 | [11 empty] | ON |  |  | ON |  | ON |  | 0 | 0 | 0 | 0
1028 | [11 empty] | ON |  |  | ON |  | ON |  | 0 | 0 | 0 | 0
1029 | [11 empty] | ON |  |  | ON |  | ON |  | 0 | 0 | 0 | 0
1030 | [11 empty] | ON |  |  | ON |  | ON |  | 0 | 0 | 0 | 0
1031 | [11 empty] | ON |  |  | ON |  | ON |  | 0 | 0 | 0 | 0
1032 | [11 empty] | ON |  |  | ON |  | ON |  | 0 | 0 | 0 | 0
1033 | [11 empty] | ON |  |  | ON |  | ON |  | 0 | 0 | 0 | 0
1034 | [11 empty] | ON |  |  | ON |  | ON |  | 0 | 0 | 0 | 0
1035 | [11 empty] | ON |  |  | ON |  | ON |  | 0 | 0 | 0 | 0
1036 | [11 empty] | ON |  |  | ON |  | ON |  | 0 | 0 | 0 | 0
1037 | [11 empty] | ON |  |  | ON |  | ON |  | 0 | 0 | 0 | 0
1038 | [11 empty] | ON |  |  | ON |  | ON |  | 0 | 0 | 0 | 0
1039 | [11 empty] | ON |  |  | ON |  | ON |  | 0 | 0 | 0 | 0
1040 | [11 empty] | ON |  |  | ON |  | ON |  | 0 | 0 | 0 | 0
1041 | [11 empty] | ON |  |  | ON |  | ON |  | 0 | 0 | 0 | 0
1042 | [11 empty] | ON |  |  | ON |  | ON |  | 0 | 0 | 0 | 0
1043 | [11 empty] | ON |  |  | ON |  | ON |  | 0 | 0 | 0 | 0
1044 | [11 empty] | ON |  |  | ON |  | ON |  | 0 | 0 | 0 | 0
1045 | [11 empty] | ON |  |  | ON |  | ON |  | 0 | 0 | 0 | 0
1046 | [11 empty] | ON |  |  | ON |  | ON |  | 0 | 0 | 0 | 0
1047 | [11 empty] | ON |  |  | ON |  | ON |  | 0 | 0 | 0 | 0
1048 | [11 empty] | ON |  |  | ON |  | ON |  | 0 | 0 | 0 | 0
1049 | [11 empty] | ON |  |  | ON |  | ON |  | 0 | 0 | 0 | 0
1050 | [11 empty] | ON |  |  | ON |  | ON |  | 0 | 0 | 0 | 0
1051 | [11 empty] | ON |  |  | ON |  | ON |  | 0 | 0 | 0 | 0
1052 | [11 empty] | ON |  |  | ON |  | ON |  | 0 | 0 | 0 | 0
1053 | [11 empty] | ON |  |  | ON |  | ON |  | 0 | 0 | 0 | 0
1054 | [11 empty] | ON |  |  | ON |  | ON |  | 0 | 0 | 0 | 0
1055 | [11 empty] | ON |  |  | ON |  | ON |  | 0 | 0 | 0 | 0
1056 | [11 empty] | ON |  |  | ON |  | ON |  | 0 | 0 | 0 | 0
1057 | [11 empty] | ON |  |  | ON |  | ON |  | 0 | 0 | 0 | 0
1058 | [11 empty] | ON |  |  | ON |  | ON |  | 0 | 0 | 0 | 0
1059 | [11 empty] | ON |  |  | ON |  | ON |  | 0 | 0 | 0 | 0
1060 | [11 empty] | ON |  |  | ON |  | ON |  | 0 | 0 | 0 | 0
1061 | [11 empty] | ON |  |  | ON |  | ON |  | 0 | 0 | 0 | 0
1062 | [11 empty] | ON |  |  | ON |  | ON |  | 0 | 0 | 0 | 0
1063 | [11 empty] | ON |  |  | ON |  | ON |  | 0 | 0 | 0 | 0
1064 | [11 empty] | ON |  |  | ON |  | ON |  | 0 | 0 | 0 | 0
1065 | [11 empty] | ON |  |  | ON |  | ON |  | 0 | 0 | 0 | 0
1066 | [11 empty] | ON |  |  | ON |  | ON |  | 0 | 0 | 0 | 0
1067 | [11 empty] | ON |  |  | ON |  | ON |  | 0 | 0 | 0 | 0
1068 | [11 empty] | ON |  |  | ON |  | ON |  | 0 | 0 | 0 | 0
1069 | [11 empty] | ON |  |  | ON |  | ON |  | 0 | 0 | 0 | 0
1070 | [11 empty] | ON |  |  | ON |  | ON |  | 0 | 0 | 0 | 0
1071 | [11 empty] | ON |  |  | ON |  | ON |  | 0 | 0 | 0 | 0
1072 | [11 empty] | ON |  |  | ON |  | ON |  | 0 | 0 | 0 | 0
1073 | [11 empty] | ON |  |  | ON |  | ON |  | 0 | 0 | 0 | 0
1074 | [11 empty] | ON |  |  | ON |  | ON |  | 0 | 0 | 0 | 0
1075 | [11 empty] | ON |  |  | ON |  | ON |  | 0 | 0 | 0 | 0
1076 | [11 empty] | ON |  |  | ON |  | ON |  | 0 | 0 | 0 | 0
1077 | [11 empty] | ON |  |  | ON |  | ON |  | 0 | 0 | 0 | 0
1078 | [11 empty] | ON |  |  | ON |  | ON |  | 0 | 0 | 0 | 0
1079 | [11 empty] | ON |  |  | ON |  | ON |  | 0 | 0 | 0 | 0
1080 | [11 empty] | ON |  |  | ON |  | ON |  | 0 | 0 | 0 | 0
1081 | [11 empty] | ON |  |  | ON |  | ON |  | 0 | 0 | 0 | 0
1082 | [11 empty] | ON |  |  | ON |  | ON |  | 0 | 0 | 0 | 0
1083 | [11 empty] | ON |  |  | ON |  | ON |  | 0 | 0 | 0 | 0
1084 | [11 empty] | ON |  |  | ON |  | ON |  | 0 | 0 | 0 | 0
1085 | [11 empty] | ON |  |  | ON |  | ON |  | 0 | 0 | 0 | 0
1086 | [11 empty] | ON |  |  | ON |  | ON |  | 0 | 0 | 0 | 0
1087 | [11 empty] | ON |  |  | ON |  | ON |  | 0 | 0 | 0 | 0
1088 | [11 empty] | ON |  |  | ON |  | ON |  | 0 | 0 | 0 | 0
1089 | [11 empty] | ON |  |  | ON |  | ON |  | 0 | 0 | 0 | 0
1090 | [11 empty] | ON |  |  | ON |  | ON |  | 0 | 0 | 0 | 0
1091 | [11 empty] | ON |  |  | ON |  | ON |  | 0 | 0 | 0 | 0
1092 | [11 empty] | ON |  |  | ON |  | ON |  | 0 | 0 | 0 | 0
1093 | [11 empty] | ON |  |  | ON |  | ON |  | 0 | 0 | 0 | 0
1094 | [11 empty] | ON |  |  | ON |  | ON |  | 0 | 0 | 0 | 0
1095 | [11 empty] | ON |  |  | ON |  | ON |  | 0 | 0 | 0 | 0
1096 | [11 empty] | ON |  |  | ON |  | ON |  | 0 | 0 | 0 | 0
1097 | [11 empty] | ON |  |  | ON |  | ON |  | 0 | 0 | 0 | 0
1098 | [11 empty] | ON |  |  | ON |  | ON |  | 0 | 0 | 0 | 0
1099 | [11 empty] | ON |  |  | ON |  | ON |  | 0 | 0 | 0 | 0
1100 | [11 empty] | ON |  |  | ON |  | ON |  | 0 | 0 | 0 | 0
1101 | [11 empty] | ON |  |  | ON |  | ON |  | 0 | 0 | 0 | 0
1102 | [11 empty] | ON |  |  | ON |  | ON |  | 0 | 0 | 0 | 0
1103 | [11 empty] | ON |  |  | ON |  | ON |  | 0 | 0 | 0 | 0
1104 | [11 empty] | ON |  |  | ON |  | ON |  | 0 | 0 | 0 | 0
1105 | [11 empty] | ON |  |  | ON |  | ON |  | 0 | 0 | 0 | 0
1106 | [11 empty] | ON |  |  | ON |  | ON |  | 0 | 0 | 0 | 0
1107 | [11 empty] | ON |  |  | ON |  | ON |  | 0 | 0 | 0 | 0
1108 | [11 empty] | ON |  |  | ON |  | ON |  | 0 | 0 | 0 | 0
1109 | [11 empty] | ON |  |  | ON |  | ON |  | 0 | 0 | 0 | 0
1110 | [11 empty] | ON |  |  | ON |  | ON |  | 0 | 0 | 0 | 0
1111 | [11 empty] | ON |  |  | ON |  | ON |  | 0 | 0 | 0 | 0
1112 | [11 empty] | ON |  |  | ON |  | ON |  | 0 | 0 | 0 | 0
1113 | [11 empty] | ON |  |  | ON |  | ON |  | 0 | 0 | 0 | 0
1114 | [11 empty] | ON |  |  | ON |  | ON |  | 0 | 0 | 0 | 0
1115 | [11 empty] | ON |  |  | ON |  | ON |  | 0 | 0 | 0 | 0
1116 | [11 empty] | ON |  |  | ON |  | ON |  | 0 | 0 | 0 | 0
1117 | [11 empty] | ON |  |  | ON |  | ON |  | 0 | 0 | 0 | 0
1118 | [11 empty] | ON |  |  | ON |  | ON |  | 0 | 0 | 0 | 0
1119 | [11 empty] | ON |  |  | ON |  | ON |  | 0 | 0 | 0 | 0
1120 | [11 empty] | ON |  |  | ON |  | ON |  | 0 | 0 | 0 | 0
1121 | [11 empty] | ON |  |  | ON |  | ON |  | 0 | 0 | 0 | 0
1122 | [11 empty] | ON |  |  | ON |  | ON |  | 0 | 0 | 0 | 0
1123 | [11 empty] | ON |  |  | ON |  | ON |  | 0 | 0 | 0 | 0
1124 | [11 empty] | ON |  |  | ON |  | ON |  | 0 | 0 | 0 | 0
1125 | [11 empty] | ON |  |  | ON |  | ON |  | 0 | 0 | 0 | 0
1126 | [11 empty] | ON |  |  | ON |  | ON |  | 0 | 0 | 0 | 0
1127 | [11 empty] | ON |  |  | ON |  | ON |  | 0 | 0 | 0 | 0
1128 | [11 empty] | ON |  |  | ON |  | ON |  | 0 | 0 | 0 | 0
1129 | [11 empty] | ON |  |  | ON |  | ON |  | 0 | 0 | 0 | 0
1130 | [11 empty] | ON |  |  | ON |  | ON |  | 0 | 0 | 0 | 0
1131 | [11 empty] | ON |  |  | ON |  | ON |  | 0 | 0 | 0 | 0
1132 | [11 empty] | ON |  |  | ON |  | ON |  | 0 | 0 | 0 | 0
1133 | [11 empty] | ON |  |  | ON |  | ON |  | 0 | 0 | 0 | 0
1134 | [11 empty] | ON |  |  | ON |  | ON |  | 0 | 0 | 0 | 0
1135 | [11 empty] | ON |  |  | ON |  | ON |  | 0 | 0 | 0 | 0
1136 | [11 empty] | ON |  |  | ON |  | ON |  | 0 | 0 | 0 | 0
1137 | [11 empty] | ON |  |  | ON |  | ON |  | 0 | 0 | 0 | 0
1138 | [11 empty] | ON |  |  | ON |  | ON |  | 0 | 0 | 0 | 0
1139 | [11 empty] | ON |  |  | ON |  | ON |  | 0 | 0 | 0 | 0
1140 | [11 empty] | ON |  |  | ON |  | ON |  | 0 | 0 | 0 | 0
1141 | [11 empty] | ON |  |  | ON |  | ON |  | 0 | 0 | 0 | 0
1142 | [11 empty] | ON |  |  | ON |  | ON |  | 0 | 0 | 0 | 0
1143 | [11 empty] | ON |  |  | ON |  | ON |  | 0 | 0 | 0 | 0
1144 | [11 empty] | ON |  |  | ON |  | ON |  | 0 | 0 | 0 | 0
1145 | [11 empty] | ON |  |  | ON |  | ON |  | 0 | 0 | 0 | 0
1146 | [11 empty] | ON |  |  | ON |  | ON |  | 0 | 0 | 0 | 0
1147 | [11 empty] | ON |  |  | ON |  | ON |  | 0 | 0 | 0 | 0
1148 | [11 empty] | ON |  |  | ON |  | ON |  | 0 | 0 | 0 | 0
1149 | [11 empty] | ON |  |  | ON |  | ON |  | 0 | 0 | 0 | 0
1150 | [11 empty] | ON |  |  | ON |  | ON |  | 0 | 0 | 0 | 0
1151 | [11 empty] | ON |  |  | ON |  | ON |  | 0 | 0 | 0 | 0
1152 | [11 empty] | ON |  |  | ON |  | ON |  | 0 | 0 | 0 | 0
1153 | [11 empty] | ON |  |  | ON |  | ON |  | 0 | 0 | 0 | 0
1154 | [11 empty] | ON |  |  | ON |  | ON |  | 0 | 0 | 0 | 0
1155 | [11 empty] | ON |  |  | ON |  | ON |  | 0 | 0 | 0 | 0
1156 | [11 empty] | ON |  |  | ON |  | ON |  | 0 | 0 | 0 | 0
1157 | [11 empty] | ON |  |  | ON |  | ON |  | 0 | 0 | 0 | 0
1158 | [11 empty] | ON |  |  | ON |  | ON |  | 0 | 0 | 0 | 0
1159 | [11 empty] | ON |  |  | ON |  | ON |  | 0 | 0 | 0 | 0
1160 | [11 empty] | ON |  |  | ON |  | ON |  | 0 | 0 | 0 | 0
1161 | [11 empty] | ON |  |  | ON |  | ON |  | 0 | 0 | 0 | 0
1162 | [11 empty] | ON |  |  | ON |  | ON |  | 0 | 0 | 0 | 0
1163 | [11 empty] | ON |  |  | ON |  | ON |  | 0 | 0 | 0 | 0
1164 | [11 empty] | ON |  |  | ON |  | ON |  | 0 | 0 | 0 | 0
1165 | [11 empty] | ON |  |  | ON |  | ON |  | 0 | 0 | 0 | 0
1166 | [11 empty] | ON |  |  | ON |  | ON |  | 0 | 0 | 0 | 0
1167 | [11 empty] | ON |  |  | ON |  | ON |  | 0 | 0 | 0 | 0
1168 | [11 empty] | ON |  |  | ON |  | ON |  | 0 | 0 | 0 | 0
1169 | [11 empty] | ON |  |  | ON |  | ON |  | 0 | 0 | 0 | 0
1170 | [11 empty] | ON |  |  | ON |  | ON |  | 0 | 0 | 0 | 0
1171 | [11 empty] | ON |  |  | ON |  | ON |  | 0 | 0 | 0 | 0
1172 | [11 empty] | ON |  |  | ON |  | ON |  | 0 | 0 | 0 | 0
1173 | [11 empty] | ON |  |  | ON |  | ON |  | 0 | 0 | 0 | 0
1174 | [11 empty] | ON |  |  | ON |  | ON |  | 0 | 0 | 0 | 0
1175 | [11 empty] | ON |  |  | ON |  | ON |  | 0 | 0 | 0 | 0
1176 | [11 empty] | ON |  |  | ON |  | ON |  | 0 | 0 | 0 | 0
1177 | [11 empty] | ON |  |  | ON |  | ON |  | 0 | 0 | 0 | 0
1178 | [11 empty] | ON |  |  | ON |  | ON |  | 0 | 0 | 0 | 0
1179 | [11 empty] | ON |  |  | ON |  | ON |  | 0 | 0 | 0 | 0
1180 | [11 empty] | ON |  |  | ON |  | ON |  | 0 | 0 | 0 | 0
1181 | [11 empty] | ON |  |  | ON |  | ON |  | 0 | 0 | 0 | 0
1182 | [11 empty] | ON |  |  | ON |  | ON |  | 0 | 0 | 0 | 0
1183 | [11 empty] | ON |  |  | ON |  | ON |  | 0 | 0 | 0 | 0
1184 | [11 empty] | ON |  |  | ON |  | ON |  | 0 | 0 | 0 | 0
1185 | [11 empty] | ON |  |  | ON |  | ON |  | 0 | 0 | 0 | 0
1186 | [11 empty] | ON |  |  | ON |  | ON |  | 0 | 0 | 0 | 0
1187 | [11 empty] | ON |  |  | ON |  | ON |  | 0 | 0 | 0 | 0
1188 | [11 empty] | ON |  |  | ON |  | ON |  | 0 | 0 | 0 | 0
1189 | [11 empty] | ON |  |  | ON |  | ON |  | 0 | 0 | 0 | 0
1190 | [11 empty] | ON |  |  | ON |  | ON |  | 0 | 0 | 0 | 0
1191 | [11 empty] | ON |  |  | ON |  | ON |  | 0 | 0 | 0 | 0
1192 | [11 empty] | ON |  |  | ON |  | ON |  | 0 | 0 | 0 | 0
1193 | [11 empty] | ON |  |  | ON |  | ON |  | 0 | 0 | 0 | 0
1194 | [11 empty] | ON |  |  | ON |  | ON |  | 0 | 0 | 0 | 0
1195 | [11 empty] | ON |  |  | ON |  | ON |  | 0 | 0 | 0 | 0
1196 | [11 empty] | ON |  |  | ON |  | ON |  | 0 | 0 | 0 | 0
1197 | [11 empty] | ON |  |  | ON |  | ON |  | 0 | 0 | 0 | 0
1198 | [11 empty] | ON |  |  | ON |  | ON |  | 0 | 0 | 0 | 0
1199 | [11 empty] | ON |  |  | ON |  | ON |  | 0 | 0 | 0 | 0
1200 | [11 empty] | ON |  |  | ON |  | ON |  | 0 | 0 | 0 | 0
| KA23 | T2000 | 99.1234 | 108.7861 | 8.0373 | 7.9574 | 0.261 | 0 | [10 empty] | 99.1234 | 108.7861 | 8.0373 | 7.9574
[19 empty] | 700 | 700 | 700 | 700
No | INSTR. | REF | Hz | V | Slope D. | Horiz. D. | Inst. H | Targ. H. |  | Δ Hz | mm/ HD |  | Δ V | mm/ HD |  | Δ Slop. D |  | Δ Hor. D | Reduced | Reduced | Used | Used | -15-
[19 empty] | Hz | V | Slope D. | Horiz D.
1 | KA23 | T6000 | 98.826 | 104.9651 | 19.6633 | 19.6001 | 0.261 | 0 | 1 | -0.00083365 | -0.00025666 | ON | 0.021732 | 0.0066908 | ON | -0.00016634 | ON | 11.6427 | 98.826 | 104.9651 | 19.6633 | 19.6001
2 | KA23 | T6001 | 98.827 | 105.0006 | 19.6633 | 19.6001 | 0.261 | 0 | 1 | 0.00016235 | 4.9984e-05 | ON | 0.057253 | 0.017627 | ON | -0.00016634 | ON | 11.6427 | 98.827 | 105.0006 | 19.6633 | 19.6001
3 | KA23 | T6002 | 98.8269 | 105.0007 | 19.6633 | 19.6001 | 0.261 | 0 | 1 | 0.00011035 | 3.3975e-05 | ON | 0.057331 | 0.017651 | ON | -0.00016634 | ON | 11.6427 | 98.8269 | 105.0007 | 19.6633 | 19.6001
4 | KA23 | T6003 | 98.8266 | 105.0007 | 19.6633 | 19.6001 | 0.261 | 0 | 1 | -0.00025065 | -7.7169e-05 | ON | 0.057375 | 0.017665 | ON | -0.00016634 | ON | 11.6427 | 98.8266 | 105.0007 | 19.6633 | 19.6001
5 | KA23 | T6004 | 98.8273 | 105.0007 | 19.6633 | 19.6001 | 0.261 | 0 | 1 | 0.00047935 | 0.00014758 | ON | 0.057375 | 0.017665 | ON | -0.00016634 | ON | 11.6427 | 98.8273 | 105.0007 | 19.6633 | 19.6001
6 | KA23 | T6005 | 98.8267 | 105.0007 | 19.6633 | 19.6001 | 0.261 | 0 | 1 | -0.00010265 | -3.1603e-05 | ON | 0.057354 | 0.017658 | ON | -0.00016634 | ON | 11.6427 | 98.8267 | 105.0007 | 19.6633 | 19.6001
7 | KA23 | T6006 | 98.8268 | 105.0007 | 19.6633 | 19.6001 | 0.261 | 0 | 1 | 1.2351e-05 | 3.8027e-06 | ON | 0.057347 | 0.017656 | ON | -0.00016634 | ON | 11.6427 | 98.8268 | 105.0007 | 19.6633 | 19.6001
8 | KA23 | T6007 | 98.8265 | 105.0007 | 19.6633 | 19.6001 | 0.261 | 0 | 1 | -0.00030565 | -9.4102e-05 | ON | 0.057311 | 0.017645 | ON | -0.00016634 | ON | 11.6427 | 98.8265 | 105.0007 | 19.6633 | 19.6001
9 | KA23 | T6008 | 98.8267 | 105.0007 | 19.6633 | 19.6001 | 0.261 | 0 | 1 | -0.00013365 | -4.1147e-05 | ON | 0.057307 | 0.017644 | ON | -0.00016634 | ON | 11.6427 | 98.8267 | 105.0007 | 19.6633 | 19.6001
10 | KA23 | T6009 | 98.8269 | 105.0007 | 19.6633 | 19.6001 | 0.261 | 0 | 1 | 0.00011535 | 3.5514e-05 | ON | 0.057334 | 0.017652 | ON | -0.00016634 | ON | 11.6427 | 98.8269 | 105.0007 | 19.6633 | 19.6001
11 | KA23 | T6010 | 98.8267 | 105.0007 | 19.6633 | 19.6001 | 0.261 | 0 | 1 | -7.0649e-05 | -2.1751e-05 | ON | 0.057342 | 0.017654 | ON | -0.00016634 | ON | 11.6427 | 98.8267 | 105.0007 | 19.6633 | 19.6001
12 | KA23 | T6011 | 98.8266 | 105.0007 | 19.6633 | 19.6001 | 0.261 | 0 | 1 | -0.00025765 | -7.9324e-05 | ON | 0.057345 | 0.017655 | ON | -0.00016634 | ON | 11.6427 | 98.8266 | 105.0007 | 19.6633 | 19.6001
13 | KA23 | T6012 | 98.8267 | 105.0007 | 19.6633 | 19.6001 | 0.261 | 0 | 1 | -7.7649e-05 | -2.3906e-05 | ON | 0.057352 | 0.017657 | ON | -0.00016634 | ON | 11.6427 | 98.8267 | 105.0007 | 19.6633 | 19.6001
14 | KA23 | T6013 | 98.8266 | 105.0007 | 19.6633 | 19.6001 | 0.261 | 0 | 1 | -0.00024965 | -7.6861e-05 | ON | 0.057368 | 0.017662 | ON | -0.00016634 | ON | 11.6427 | 98.8266 | 105.0007 | 19.6633 | 19.6001
15 | KA23 | T6014 | 98.8271 | 105.0008 | 19.6633 | 19.6001 | 0.261 | 0 | 1 | 0.00023835 | 7.3383e-05 | ON | 0.057391 | 0.017669 | ON | -0.00016634 | ON | 11.6427 | 98.8271 | 105.0008 | 19.6633 | 19.6001
16 | KA23 | T6015 | 98.8267 | 105.0008 | 19.6633 | 19.6001 | 0.261 | 0 | 1 | -0.00010065 | -3.0987e-05 | ON | 0.057379 | 0.017666 | ON | -0.00016634 | ON | 11.6427 | 98.8267 | 105.0008 | 19.6633 | 19.6001
17 | KA23 | T6016 | 98.8264 | 105.0008 | 19.6633 | 19.6001 | 0.261 | 0 | 1 | -0.00045665 | -0.00014059 | ON | 0.057383 | 0.017667 | ON | -0.00016634 | ON | 11.6427 | 98.8264 | 105.0008 | 19.6633 | 19.6001
18 | KA23 | T6017 | 98.8265 | 105.0007 | 19.6633 | 19.6001 | 0.261 | 0 | 1 | -0.00027365 | -8.425e-05 | ON | 0.057366 | 0.017662 | ON | -0.00016634 | ON | 11.6427 | 98.8265 | 105.0007 | 19.6633 | 19.6001
19 | KA23 | T6018 | 98.8266 | 105.0008 | 19.6633 | 19.6001 | 0.261 | 0 | 1 | -0.00024765 | -7.6245e-05 | ON | 0.057402 | 0.017673 | ON | -0.00016634 | ON | 11.6427 | 98.8266 | 105.0008 | 19.6633 | 19.6001
20 | KA23 | T6019 | 98.8267 | 105.0008 | 19.6633 | 19.6001 | 0.261 | 0 | 1 | -8.0649e-05 | -2.483e-05 | ON | 0.057435 | 0.017683 | ON | -0.00016634 | ON | 11.6427 | 98.8267 | 105.0008 | 19.6633 | 19.6001
21 | KA23 | T6020 | 98.8265 | 105.0006 | 19.6633 | 19.6001 | 0.261 | 0 | 1 | -0.00035765 | -0.00011011 | ON | 0.057243 | 0.017624 | ON | -0.00016634 | ON | 11.6427 | 98.8265 | 105.0006 | 19.6633 | 19.6001
22 | KA23 | T6021 | 98.8266 | 105.0007 | 19.6633 | 19.6001 | 0.261 | 0 | 1 | -0.00021765 | -6.7009e-05 | ON | 0.057366 | 0.017662 | ON | -0.00016634 | ON | 11.6427 | 98.8266 | 105.0007 | 19.6633 | 19.6001
23 | KA23 | T6022 | 98.8262 | 105.0007 | 19.6633 | 19.6001 | 0.261 | 0 | 1 | -0.00057365 | -0.00017661 | ON | 0.057353 | 0.017658 | ON | -0.00016634 | ON | 11.6427 | 98.8262 | 105.0007 | 19.6633 | 19.6001
24 | KA23 | T6023 | 98.8261 | 105.0006 | 19.6633 | 19.6001 | 0.261 | 0 | 1 | -0.00069865 | -0.0002151 | ON | 0.057249 | 0.017626 | ON | -0.00016634 | ON | 11.6427 | 98.8261 | 105.0006 | 19.6633 | 19.6001
25 | KA23 | T6024 | 98.8265 | 105.0008 | 19.6633 | 19.6001 | 0.261 | 0 | 1 | -0.00031165 | -9.595e-05 | ON | 0.057407 | 0.017674 | ON | -0.00016634 | ON | 11.6427 | 98.8265 | 105.0008 | 19.6633 | 19.6001
26 | KA23 | T6025 | 98.8264 | 105.0006 | 19.6633 | 19.6001 | 0.261 | 0 | 1 | -0.00045765 | -0.0001409 | ON | 0.057253 | 0.017627 | ON | -0.00016634 | ON | 11.6427 | 98.8264 | 105.0006 | 19.6633 | 19.6001
27 | KA23 | T6026 | 98.8273 | 105.0009 | 19.6633 | 19.6001 | 0.261 | 0 | 1 | 0.00048135 | 0.0001482 | ON | 0.057483 | 0.017698 | ON | -0.00016634 | ON | 11.6427 | 98.8273 | 105.0009 | 19.6633 | 19.6001
28 | KA23 | T6027 | 98.8274 | 105.0008 | 19.6633 | 19.6001 | 0.261 | 0 | 1 | 0.00055035 | 0.00016944 | ON | 0.057473 | 0.017695 | ON | -0.00016634 | ON | 11.6427 | 98.8274 | 105.0008 | 19.6633 | 19.6001
29 | KA23 | T6028 | 98.8266 | 105.0009 | 19.6633 | 19.6001 | 0.261 | 0 | 1 | -0.00023665 | -7.2859e-05 | ON | 0.057491 | 0.0177 | ON | -0.00016634 | ON | 11.6427 | 98.8266 | 105.0009 | 19.6633 | 19.6001
30 | KA23 | T6029 | 98.8265 | 105.0009 | 19.6633 | 19.6001 | 0.261 | 0 | 1 | -0.00029765 | -9.1639e-05 | ON | 0.057515 | 0.017708 | ON | -0.00016634 | ON | 11.6427 | 98.8265 | 105.0009 | 19.6633 | 19.6001
31 | KA23 | T6030 | 98.8268 | 105.0009 | 19.6633 | 19.6001 | 0.261 | 0 | 1 | -5.1649e-05 | -1.5901e-05 | ON | 0.05753 | 0.017712 | ON | -0.00016634 | ON | 11.6427 | 98.8268 | 105.0009 | 19.6633 | 19.6001
32 | KA23 | T6031 | 98.8267 | 105.0008 | 19.6633 | 19.6001 | 0.261 | 0 | 1 | -0.00012065 | -3.7145e-05 | ON | 0.057473 | 0.017695 | ON | -0.00016634 | ON | 11.6427 | 98.8267 | 105.0008 | 19.6633 | 19.6001
33 | KA23 | T6032 | 98.8267 | 105.0007 | 19.6633 | 19.6001 | 0.261 | 0 | 1 | -8.2649e-05 | -2.5446e-05 | ON | 0.05733 | 0.017651 | ON | -0.00016634 | ON | 11.6427 | 98.8267 | 105.0007 | 19.6633 | 19.6001
34 | KA23 | T6033 | 98.8261 | 105.0008 | 19.6633 | 19.6001 | 0.261 | 0 | 1 | -0.00072865 | -0.00022433 | ON | 0.057473 | 0.017695 | ON | -0.00016634 | ON | 11.6427 | 98.8261 | 105.0008 | 19.6633 | 19.6001
35 | KA23 | T6034 | 98.8265 | 105.0009 | 19.6633 | 19.6001 | 0.261 | 0 | 1 | -0.00035665 | -0.0001098 | ON | 0.057505 | 0.017705 | ON | -0.00016634 | ON | 11.6427 | 98.8265 | 105.0009 | 19.6633 | 19.6001
36 | KA23 | T6035 | 98.8265 | 105.001 | 19.6633 | 19.6001 | 0.261 | 0 | 1 | -0.00032265 | -9.9336e-05 | ON | 0.057599 | 0.017733 | ON | -0.00016634 | ON | 11.6427 | 98.8265 | 105.001 | 19.6633 | 19.6001
37 | KA23 | T6036 | 98.8263 | 105.0008 | 19.6633 | 19.6001 | 0.261 | 0 | 1 | -0.00053465 | -0.00016461 | ON | 0.057474 | 0.017695 | ON | -0.00016634 | ON | 11.6427 | 98.8263 | 105.0008 | 19.6633 | 19.6001
38 | KA23 | T6037 | 98.8269 | 105.0008 | 19.6633 | 19.6001 | 0.261 | 0 | 1 | 6.3351e-05 | 1.9504e-05 | ON | 0.05744 | 0.017685 | ON | -0.00016634 | ON | 11.6427 | 98.8269 | 105.0008 | 19.6633 | 19.6001
39 | KA23 | T6038 | 98.8263 | 105.0009 | 19.6633 | 19.6001 | 0.261 | 0 | 1 | -0.00055765 | -0.00017169 | ON | 0.057536 | 0.017714 | ON | -0.00016634 | ON | 11.6427 | 98.8263 | 105.0009 | 19.6633 | 19.6001
40 | KA23 | T6039 | 98.8258 | 105.0011 | 19.6633 | 19.6001 | 0.261 | 0 | 1 | -0.00099665 | -0.00030685 | ON | 0.057691 | 0.017762 | ON | -0.00016634 | ON | 11.6427 | 98.8258 | 105.0011 | 19.6633 | 19.6001
41 | KA23 | T6040 | 98.8265 | 105.0009 | 19.6633 | 19.6001 | 0.261 | 0 | 1 | -0.00027265 | -8.3942e-05 | ON | 0.057505 | 0.017705 | ON | -0.00016634 | ON | 11.6427 | 98.8265 | 105.0009 | 19.6633 | 19.6001
42 | KA23 | T6041 | 98.8273 | 105.0009 | 19.6633 | 19.6001 | 0.261 | 0 | 1 | 0.00050035 | 0.00015405 | ON | 0.057532 | 0.017713 | ON | -0.00016634 | ON | 11.6427 | 98.8273 | 105.0009 | 19.6633 | 19.6001
43 | KA23 | T6042 | 98.8271 | 105.0009 | 19.6633 | 19.6001 | 0.261 | 0 | 1 | 0.00031635 | 9.7398e-05 | ON | 0.057508 | 0.017705 | ON | -0.00016634 | ON | 11.6427 | 98.8271 | 105.0009 | 19.6633 | 19.6001
44 | KA23 | T6043 | 98.8271 | 105.0009 | 19.6633 | 19.6001 | 0.261 | 0 | 1 | 0.00023535 | 7.2459e-05 | ON | 0.057489 | 0.0177 | ON | -0.00016634 | ON | 11.6427 | 98.8271 | 105.0009 | 19.6633 | 19.6001
45 | KA23 | T6044 | 98.827 | 105.0009 | 19.6633 | 19.6001 | 0.261 | 0 | 1 | 0.00015735 | 4.8445e-05 | ON | 0.057552 | 0.017719 | ON | -0.00016634 | ON | 11.6427 | 98.827 | 105.0009 | 19.6633 | 19.6001
46 | KA23 | T6045 | 98.8273 | 105.001 | 19.6633 | 19.6001 | 0.261 | 0 | 1 | 0.00051435 | 0.00015836 | ON | 0.057597 | 0.017733 | ON | -0.00016634 | ON | 11.6427 | 98.8273 | 105.001 | 19.6633 | 19.6001
47 | KA23 | T6046 | 98.8273 | 105.0009 | 19.6633 | 19.6001 | 0.261 | 0 | 1 | 0.00044835 | 0.00013804 | ON | 0.057491 | 0.0177 | ON | -0.00016634 | ON | 11.6427 | 98.8273 | 105.0009 | 19.6633 | 19.6001
48 | KA23 | T6047 | 98.8266 | 105.0009 | 19.6633 | 19.6001 | 0.261 | 0 | 1 | -0.00018665 | -5.7465e-05 | ON | 0.057565 | 0.017723 | ON | -0.00016634 | ON | 11.6427 | 98.8266 | 105.0009 | 19.6633 | 19.6001
49 | KA23 | T6048 | 98.8259 | 105.001 | 19.6633 | 19.6001 | 0.261 | 0 | 1 | -0.00096665 | -0.00029761 | ON | 0.057649 | 0.017749 | ON | -0.00016634 | ON | 11.6427 | 98.8259 | 105.001 | 19.6633 | 19.6001
50 | KA23 | T6049 | 98.8267 | 105.001 | 19.6633 | 19.6001 | 0.261 | 0 | 1 | -0.00014865 | -4.5766e-05 | ON | 0.057628 | 0.017742 | ON | -0.00016634 | ON | 11.6427 | 98.8267 | 105.001 | 19.6633 | 19.6001
51 | KA23 | T6050 | 98.8266 | 105.0008 | 19.6633 | 19.6001 | 0.261 | 0 | 1 | -0.00019065 | -5.8696e-05 | ON | 0.057393 | 0.01767 | ON | -0.00016634 | ON | 11.6427 | 98.8266 | 105.0008 | 19.6633 | 19.6001
52 | KA23 | T6051 | 98.8267 | 105.0009 | 19.6633 | 19.6001 | 0.261 | 0 | 1 | -0.00014965 | -4.6073e-05 | ON | 0.057506 | 0.017705 | ON | -0.00016634 | ON | 11.6427 | 98.8267 | 105.0009 | 19.6633 | 19.6001
53 | KA23 | T6052 | 98.8271 | 105.0009 | 19.6633 | 19.6001 | 0.261 | 0 | 1 | 0.00030935 | 9.5242e-05 | ON | 0.057482 | 0.017697 | ON | -0.00016634 | ON | 11.6427 | 98.8271 | 105.0009 | 19.6633 | 19.6001
54 | KA23 | T6053 | 98.8269 | 105.0008 | 19.6633 | 19.6001 | 0.261 | 0 | 1 | 0.00011835 | 3.6438e-05 | ON | 0.057457 | 0.01769 | ON | -0.00016634 | ON | 11.6427 | 98.8269 | 105.0008 | 19.6633 | 19.6001
55 | KA23 | T6054 | 298.8268 | 295.0516 | 19.6636 | 19.6008 | 0.261 | 0 | 2 | -9.6486e-06 | -2.9707e-06 | ON | 0.0050761 | 0.0015629 | ON | 0.00013366 | ON | 11.6434 | 98.8268 | 104.9484 | 19.6636 | 19.6008
56 | KA23 | T6055 | 298.8268 | 295.0022 | 19.6636 | 19.6008 | 0.261 | 0 | 2 | -4.6649e-05 | -1.4363e-05 | ON | 0.054423 | 0.016756 | ON | 0.00013366 | ON | 11.6434 | 98.8268 | 104.9978 | 19.6636 | 19.6008
57 | KA23 | T6056 | 298.8267 | 295.0024 | 19.6636 | 19.6008 | 0.261 | 0 | 2 | -0.00015665 | -4.823e-05 | ON | 0.054215 | 0.016692 | ON | 0.00013366 | ON | 11.6434 | 98.8267 | 104.9976 | 19.6636 | 19.6008
58 | KA23 | T6057 | 298.8263 | 295.0024 | 19.6636 | 19.6008 | 0.261 | 0 | 2 | -0.00053365 | -0.0001643 | ON | 0.054219 | 0.016693 | ON | 0.00013366 | ON | 11.6434 | 98.8263 | 104.9976 | 19.6636 | 19.6008
59 | KA23 | T6058 | 298.8268 | 295.0024 | 19.6636 | 19.6008 | 0.261 | 0 | 2 | -6.486e-07 | -1.997e-07 | ON | 0.054226 | 0.016696 | ON | 0.00013366 | ON | 11.6434 | 98.8268 | 104.9976 | 19.6636 | 19.6008
60 | KA23 | T6059 | 298.8266 | 295.0024 | 19.6636 | 19.6008 | 0.261 | 0 | 2 | -0.00023465 | -7.2246e-05 | ON | 0.054213 | 0.016692 | ON | 0.00013366 | ON | 11.6434 | 98.8266 | 104.9976 | 19.6636 | 19.6008
61 | KA23 | T6060 | 298.8267 | 295.0024 | 19.6636 | 19.6008 | 0.261 | 0 | 2 | -0.00014865 | -4.5767e-05 | ON | 0.054232 | 0.016697 | ON | 0.00013366 | ON | 11.6434 | 98.8267 | 104.9976 | 19.6636 | 19.6008
62 | KA23 | T6061 | 298.8266 | 295.0024 | 19.6636 | 19.6008 | 0.261 | 0 | 2 | -0.00023465 | -7.2246e-05 | ON | 0.054239 | 0.0167 | ON | 0.00013366 | ON | 11.6434 | 98.8266 | 104.9976 | 19.6636 | 19.6008
63 | KA23 | T6062 | 298.8268 | 295.0025 | 19.6636 | 19.6008 | 0.261 | 0 | 2 | -2.9649e-05 | -9.1285e-06 | ON | 0.054172 | 0.016679 | ON | 0.00013366 | ON | 11.6434 | 98.8268 | 104.9975 | 19.6636 | 19.6008
64 | KA23 | T6063 | 298.8266 | 295.0024 | 19.6636 | 19.6008 | 0.261 | 0 | 2 | -0.00019765 | -6.0854e-05 | ON | 0.054269 | 0.016709 | ON | 0.00013366 | ON | 11.6434 | 98.8266 | 104.9976 | 19.6636 | 19.6008
65 | KA23 | T6064 | 298.8273 | 295.0024 | 19.6636 | 19.6008 | 0.261 | 0 | 2 | 0.00051735 | 0.00015929 | ON | 0.054264 | 0.016707 | ON | 0.00013366 | ON | 11.6434 | 98.8273 | 104.9976 | 19.6636 | 19.6008
66 | KA23 | T6065 | 298.8266 | 295.0024 | 19.6636 | 19.6008 | 0.261 | 0 | 2 | -0.00018265 | -5.6235e-05 | ON | 0.05422 | 0.016694 | ON | 0.00013366 | ON | 11.6434 | 98.8266 | 104.9976 | 19.6636 | 19.6008
67 | KA23 | T6066 | 298.8268 | 295.0024 | 19.6636 | 19.6008 | 0.261 | 0 | 2 | 1.6351e-05 | 5.0344e-06 | ON | 0.054219 | 0.016693 | ON | 0.00013366 | ON | 11.6434 | 98.8268 | 104.9976 | 19.6636 | 19.6008
68 | KA23 | T6067 | 298.8268 | 295.0024 | 19.6636 | 19.6008 | 0.261 | 0 | 2 | -2.6649e-05 | -8.2048e-06 | ON | 0.0542 | 0.016688 | ON | 0.00013366 | ON | 11.6434 | 98.8268 | 104.9976 | 19.6636 | 19.6008
69 | KA23 | T6068 | 298.827 | 295.0025 | 19.6636 | 19.6008 | 0.261 | 0 | 2 | 0.00022335 | 6.8767e-05 | ON | 0.054129 | 0.016666 | ON | 0.00013366 | ON | 11.6434 | 98.827 | 104.9975 | 19.6636 | 19.6008
70 | KA23 | T6069 | 298.8267 | 295.0024 | 19.6636 | 19.6008 | 0.261 | 0 | 2 | -8.9649e-05 | -2.7602e-05 | ON | 0.054264 | 0.016707 | ON | 0.00013366 | ON | 11.6434 | 98.8267 | 104.9976 | 19.6636 | 19.6008
71 | KA23 | T6070 | 298.8267 | 295.0025 | 19.6636 | 19.6008 | 0.261 | 0 | 2 | -7.8649e-05 | -2.4215e-05 | ON | 0.054146 | 0.016671 | ON | 0.00013366 | ON | 11.6434 | 98.8267 | 104.9975 | 19.6636 | 19.6008
72 | KA23 | T6071 | 298.8264 | 295.0024 | 19.6636 | 19.6008 | 0.261 | 0 | 2 | -0.00043465 | -0.00013382 | ON | 0.054231 | 0.016697 | ON | 0.00013366 | ON | 11.6434 | 98.8264 | 104.9976 | 19.6636 | 19.6008
73 | KA23 | T6072 | 298.8271 | 295.0024 | 19.6636 | 19.6008 | 0.261 | 0 | 2 | 0.00026835 | 8.2622e-05 | ON | 0.054236 | 0.016699 | ON | 0.00013366 | ON | 11.6434 | 98.8271 | 104.9976 | 19.6636 | 19.6008
74 | KA23 | T6073 | 298.8271 | 295.0025 | 19.6636 | 19.6008 | 0.261 | 0 | 2 | 0.00023735 | 7.3078e-05 | ON | 0.05417 | 0.016678 | ON | 0.00013366 | ON | 11.6434 | 98.8271 | 104.9975 | 19.6636 | 19.6008
75 | KA23 | T6074 | 298.8269 | 295.0024 | 19.6636 | 19.6008 | 0.261 | 0 | 2 | 5.2351e-05 | 1.6118e-05 | ON | 0.054218 | 0.016693 | ON | 0.00013366 | ON | 11.6434 | 98.8269 | 104.9976 | 19.6636 | 19.6008
76 | KA23 | T6075 | 298.8259 | 295.0023 | 19.6636 | 19.6008 | 0.261 | 0 | 2 | -0.00090465 | -0.00027853 | ON | 0.05432 | 0.016725 | ON | 0.00013366 | ON | 11.6434 | 98.8259 | 104.9977 | 19.6636 | 19.6008
77 | KA23 | T6076 | 298.8263 | 295.0024 | 19.6636 | 19.6008 | 0.261 | 0 | 2 | -0.00047265 | -0.00014552 | ON | 0.054197 | 0.016687 | ON | 0.00013366 | ON | 11.6434 | 98.8263 | 104.9976 | 19.6636 | 19.6008
78 | KA23 | T6077 | 298.8269 | 295.0024 | 19.6636 | 19.6008 | 0.261 | 0 | 2 | 3.4351e-05 | 1.0576e-05 | ON | 0.054231 | 0.016697 | ON | 0.00013366 | ON | 11.6434 | 98.8269 | 104.9976 | 19.6636 | 19.6008
79 | KA23 | T6078 | 298.8266 | 295.0024 | 19.6636 | 19.6008 | 0.261 | 0 | 2 | -0.00022965 | -7.0706e-05 | ON | 0.054275 | 0.016711 | ON | 0.00013366 | ON | 11.6434 | 98.8266 | 104.9976 | 19.6636 | 19.6008
80 | KA23 | T6079 | 298.8263 | 295.0024 | 19.6636 | 19.6008 | 0.261 | 0 | 2 | -0.00052565 | -0.00016184 | ON | 0.054262 | 0.016707 | ON | 0.00013366 | ON | 11.6434 | 98.8263 | 104.9976 | 19.6636 | 19.6008
81 | KA23 | T6080 | 298.8268 | 295.0023 | 19.6636 | 19.6008 | 0.261 | 0 | 2 | -3.9649e-05 | -1.2207e-05 | ON | 0.054302 | 0.016719 | ON | 0.00013366 | ON | 11.6434 | 98.8268 | 104.9977 | 19.6636 | 19.6008
82 | KA23 | T6081 | 298.8264 | 295.0024 | 19.6636 | 19.6008 | 0.261 | 0 | 2 | -0.00037565 | -0.00011566 | ON | 0.054254 | 0.016704 | ON | 0.00013366 | ON | 11.6434 | 98.8264 | 104.9976 | 19.6636 | 19.6008
83 | KA23 | T6082 | 298.8268 | 295.0023 | 19.6636 | 19.6008 | 0.261 | 0 | 2 | -6.0649e-05 | -1.8673e-05 | ON | 0.054293 | 0.016716 | ON | 0.00013366 | ON | 11.6434 | 98.8268 | 104.9977 | 19.6636 | 19.6008
84 | KA23 | T6083 | 298.8262 | 295.0023 | 19.6636 | 19.6008 | 0.261 | 0 | 2 | -0.00060765 | -0.00018709 | ON | 0.054293 | 0.016716 | ON | 0.00013366 | ON | 11.6434 | 98.8262 | 104.9977 | 19.6636 | 19.6008
85 | KA23 | T6084 | 298.8268 | 295.0024 | 19.6636 | 19.6008 | 0.261 | 0 | 2 | 2.3514e-06 | 7.2397e-07 | ON | 0.054275 | 0.016711 | ON | 0.00013366 | ON | 11.6434 | 98.8268 | 104.9976 | 19.6636 | 19.6008
86 | KA23 | T6085 | 298.8263 | 295.0024 | 19.6636 | 19.6008 | 0.261 | 0 | 2 | -0.00053765 | -0.00016554 | ON | 0.054235 | 0.016698 | ON | 0.00013366 | ON | 11.6434 | 98.8263 | 104.9976 | 19.6636 | 19.6008
87 | KA23 | T6086 | 298.8271 | 295.0025 | 19.6636 | 19.6008 | 0.261 | 0 | 2 | 0.00024335 | 7.4925e-05 | ON | 0.05415 | 0.016672 | ON | 0.00013366 | ON | 11.6434 | 98.8271 | 104.9975 | 19.6636 | 19.6008
88 | KA23 | T6087 | 298.8275 | 295.0027 | 19.6636 | 19.6008 | 0.261 | 0 | 2 | 0.00063935 | 0.00019685 | ON | 0.053968 | 0.016616 | ON | 0.00013366 | ON | 11.6434 | 98.8275 | 104.9973 | 19.6636 | 19.6008
89 | KA23 | T6088 | 298.8268 | 295.0026 | 19.6636 | 19.6008 | 0.261 | 0 | 2 | 2.2351e-05 | 6.8817e-06 | ON | 0.053999 | 0.016626 | ON | 0.00013366 | ON | 11.6434 | 98.8268 | 104.9974 | 19.6636 | 19.6008
90 | KA23 | T6089 | 298.8268 | 295.0026 | 19.6636 | 19.6008 | 0.261 | 0 | 2 | -6.6486e-06 | -2.047e-06 | ON | 0.054023 | 0.016633 | ON | 0.00013366 | ON | 11.6434 | 98.8268 | 104.9974 | 19.6636 | 19.6008
91 | KA23 | T6090 | 298.8266 | 295.0026 | 19.6636 | 19.6008 | 0.261 | 0 | 2 | -0.00025665 | -7.9019e-05 | ON | 0.054029 | 0.016635 | ON | 0.00013366 | ON | 11.6434 | 98.8266 | 104.9974 | 19.6636 | 19.6008
92 | KA23 | T6091 | 298.8269 | 295.0026 | 19.6636 | 19.6008 | 0.261 | 0 | 2 | 4.2351e-05 | 1.304e-05 | ON | 0.054039 | 0.016638 | ON | 0.00013366 | ON | 11.6434 | 98.8269 | 104.9974 | 19.6636 | 19.6008
93 | KA23 | T6092 | 298.826 | 295.0026 | 19.6636 | 19.6008 | 0.261 | 0 | 2 | -0.00077665 | -0.00023912 | ON | 0.05406 | 0.016644 | ON | 0.00013366 | ON | 11.6434 | 98.826 | 104.9974 | 19.6636 | 19.6008
94 | KA23 | T6093 | 298.8271 | 295.0026 | 19.6636 | 19.6008 | 0.261 | 0 | 2 | 0.00024635 | 7.5849e-05 | ON | 0.05399 | 0.016623 | ON | 0.00013366 | ON | 11.6434 | 98.8271 | 104.9974 | 19.6636 | 19.6008
95 | KA23 | T6094 | 298.8264 | 295.0026 | 19.6636 | 19.6008 | 0.261 | 0 | 2 | -0.00038465 | -0.00011843 | ON | 0.05404 | 0.016638 | ON | 0.00013366 | ON | 11.6434 | 98.8264 | 104.9974 | 19.6636 | 19.6008
96 | KA23 | T6095 | 298.8266 | 295.0026 | 19.6636 | 19.6008 | 0.261 | 0 | 2 | -0.00022365 | -6.8859e-05 | ON | 0.054036 | 0.016637 | ON | 0.00013366 | ON | 11.6434 | 98.8266 | 104.9974 | 19.6636 | 19.6008
97 | KA23 | T6096 | 298.8271 | 295.0027 | 19.6636 | 19.6008 | 0.261 | 0 | 2 | 0.00031635 | 9.7401e-05 | ON | 0.053961 | 0.016614 | ON | 0.00013366 | ON | 11.6434 | 98.8271 | 104.9973 | 19.6636 | 19.6008
98 | KA23 | T6097 | 298.8269 | 295.0026 | 19.6636 | 19.6008 | 0.261 | 0 | 2 | 5.0351e-05 | 1.5503e-05 | ON | 0.054066 | 0.016646 | ON | 0.00013366 | ON | 11.6434 | 98.8269 | 104.9974 | 19.6636 | 19.6008
99 | KA23 | T6098 | 298.8266 | 295.0026 | 19.6636 | 19.6008 | 0.261 | 0 | 2 | -0.00022165 | -6.8243e-05 | ON | 0.053984 | 0.016621 | ON | 0.00013366 | ON | 11.6434 | 98.8266 | 104.9974 | 19.6636 | 19.6008
100 | KA23 | T6099 | 298.8272 | 295.0027 | 19.6636 | 19.6008 | 0.261 | 0 | 2 | 0.00033335 | 0.00010264 | ON | 0.053931 | 0.016605 | ON | 0.00013366 | ON | 11.6434 | 98.8272 | 104.9973 | 19.6636 | 19.6008
101 | KA23 | T6100 | 298.8264 | 295.0027 | 19.6636 | 19.6008 | 0.261 | 0 | 2 | -0.00037065 | -0.00011412 | ON | 0.053884 | 0.01659 | ON | 0.00013366 | ON | 11.6434 | 98.8264 | 104.9973 | 19.6636 | 19.6008
102 | KA23 | T6101 | 298.8268 | 295.0027 | 19.6636 | 19.6008 | 0.261 | 0 | 2 | 6.3514e-06 | 1.9555e-06 | ON | 0.053966 | 0.016616 | ON | 0.00013366 | ON | 11.6434 | 98.8268 | 104.9973 | 19.6636 | 19.6008
103 | KA23 | T6102 | 298.8269 | 295.0027 | 19.6636 | 19.6008 | 0.261 | 0 | 2 | 3.4351e-05 | 1.0576e-05 | ON | 0.053964 | 0.016615 | ON | 0.00013366 | ON | 11.6434 | 98.8269 | 104.9973 | 19.6636 | 19.6008
104 | KA23 | T6103 | 298.8266 | 295.0027 | 19.6636 | 19.6008 | 0.261 | 0 | 2 | -0.00023065 | -7.1014e-05 | ON | 0.053912 | 0.016599 | ON | 0.00013366 | ON | 11.6434 | 98.8266 | 104.9973 | 19.6636 | 19.6008
105 | KA23 | T6104 | 298.8267 | 295.0026 | 19.6636 | 19.6008 | 0.261 | 0 | 2 | -0.00015265 | -4.6999e-05 | ON | 0.053982 | 0.01662 | ON | 0.00013366 | ON | 11.6434 | 98.8267 | 104.9974 | 19.6636 | 19.6008
106 | KA23 | T6105 | 298.8269 | 295.0027 | 19.6636 | 19.6008 | 0.261 | 0 | 2 | 0.00012135 | 3.7363e-05 | ON | 0.053903 | 0.016596 | ON | 0.00013366 | ON | 11.6434 | 98.8269 | 104.9973 | 19.6636 | 19.6008
107 | KA23 | T6106 | 298.8269 | 295.0027 | 19.6636 | 19.6008 | 0.261 | 0 | 2 | 0.00012035 | 3.7055e-05 | ON | 0.053922 | 0.016602 | ON | 0.00013366 | ON | 11.6434 | 98.8269 | 104.9973 | 19.6636 | 19.6008
108 | KA23 | T6107 | 298.8273 | 295.0026 | 19.6636 | 19.6008 | 0.261 | 0 | 2 | 0.00052135 | 0.00016052 | ON | 0.054012 | 0.01663 | ON | 0.00013366 | ON | 11.6434 | 98.8273 | 104.9974 | 19.6636 | 19.6008
109 | KA23 | T6200 | 98.8277 | 104.9502 | 19.6633 | 19.6004 | 0.261 | 0 | 1 | 0.00087435 | 0.0002692 | ON | 0.0068771 | 0.0021173 | ON | -0.00016634 | ON | 11.643 | 98.8277 | 104.9502 | 19.6633 | 19.6004
110 | KA23 | T6201 | 98.8275 | 104.9973 | 19.6633 | 19.6004 | 0.261 | 0 | 1 | 0.00064435 | 0.00019838 | ON | 0.053953 | 0.016611 | ON | -0.00016634 | ON | 11.643 | 98.8275 | 104.9973 | 19.6633 | 19.6004
111 | KA23 | T6202 | 98.8271 | 104.9976 | 19.6633 | 19.6004 | 0.261 | 0 | 1 | 0.00031835 | 9.8015e-05 | ON | 0.054182 | 0.016682 | ON | -0.00016634 | ON | 11.643 | 98.8271 | 104.9976 | 19.6633 | 19.6004
112 | KA23 | T6203 | 98.8274 | 104.9975 | 19.6633 | 19.6004 | 0.261 | 0 | 1 | 0.00053735 | 0.00016544 | ON | 0.054098 | 0.016656 | ON | -0.00016634 | ON | 11.643 | 98.8274 | 104.9975 | 19.6633 | 19.6004
113 | KA23 | T6204 | 98.8279 | 104.9975 | 19.6633 | 19.6004 | 0.261 | 0 | 1 | 0.0010614 | 0.00032677 | ON | 0.054084 | 0.016652 | ON | -0.00016634 | ON | 11.643 | 98.8279 | 104.9975 | 19.6633 | 19.6004
114 | KA23 | T6205 | 98.828 | 104.9974 | 19.6633 | 19.6004 | 0.261 | 0 | 1 | 0.0012074 | 0.00037172 | ON | 0.054035 | 0.016636 | ON | -0.00016634 | ON | 11.643 | 98.828 | 104.9974 | 19.6633 | 19.6004
115 | KA23 | T6206 | 98.8277 | 104.9975 | 19.6633 | 19.6004 | 0.261 | 0 | 1 | 0.00090435 | 0.00027843 | ON | 0.054121 | 0.016663 | ON | -0.00016634 | ON | 11.643 | 98.8277 | 104.9975 | 19.6633 | 19.6004
116 | KA23 | T6207 | 98.8279 | 104.9974 | 19.6633 | 19.6004 | 0.261 | 0 | 1 | 0.0010874 | 0.00033478 | ON | 0.054067 | 0.016646 | ON | -0.00016634 | ON | 11.643 | 98.8279 | 104.9974 | 19.6633 | 19.6004
117 | KA23 | T6208 | 98.8279 | 104.9974 | 19.6633 | 19.6004 | 0.261 | 0 | 1 | 0.0011124 | 0.00034247 | ON | 0.054037 | 0.016637 | ON | -0.00016634 | ON | 11.643 | 98.8279 | 104.9974 | 19.6633 | 19.6004
118 | KA23 | T6209 | 98.8281 | 104.9975 | 19.6633 | 19.6004 | 0.261 | 0 | 1 | 0.0012414 | 0.00038219 | ON | 0.054172 | 0.016679 | ON | -0.00016634 | ON | 11.643 | 98.8281 | 104.9975 | 19.6633 | 19.6004
119 | KA23 | T6210 | 98.8273 | 104.9975 | 19.6633 | 19.6004 | 0.261 | 0 | 1 | 0.00052435 | 0.00016144 | ON | 0.054077 | 0.016649 | ON | -0.00016634 | ON | 11.643 | 98.8273 | 104.9975 | 19.6633 | 19.6004
120 | KA23 | T6211 | 98.8273 | 104.9976 | 19.6633 | 19.6004 | 0.261 | 0 | 1 | 0.00049435 | 0.0001522 | ON | 0.054196 | 0.016686 | ON | -0.00016634 | ON | 11.643 | 98.8273 | 104.9976 | 19.6633 | 19.6004
121 | KA23 | T6212 | 98.8274 | 104.9975 | 19.6633 | 19.6004 | 0.261 | 0 | 1 | 0.00055035 | 0.00016944 | ON | 0.054115 | 0.016661 | ON | -0.00016634 | ON | 11.643 | 98.8274 | 104.9975 | 19.6633 | 19.6004
122 | KA23 | T6213 | 98.8273 | 104.9975 | 19.6633 | 19.6004 | 0.261 | 0 | 1 | 0.00049335 | 0.00015189 | ON | 0.054085 | 0.016652 | ON | -0.00016634 | ON | 11.643 | 98.8273 | 104.9975 | 19.6633 | 19.6004
123 | KA23 | T6214 | 98.8272 | 104.9975 | 19.6633 | 19.6004 | 0.261 | 0 | 1 | 0.00036835 | 0.00011341 | ON | 0.054122 | 0.016663 | ON | -0.00016634 | ON | 11.643 | 98.8272 | 104.9975 | 19.6633 | 19.6004
124 | KA23 | T6215 | 98.8282 | 104.9974 | 19.6633 | 19.6004 | 0.261 | 0 | 1 | 0.0013984 | 0.00043053 | ON | 0.053992 | 0.016623 | ON | -0.00016634 | ON | 11.643 | 98.8282 | 104.9974 | 19.6633 | 19.6004
125 | KA23 | T6216 | 98.8273 | 104.9975 | 19.6633 | 19.6004 | 0.261 | 0 | 1 | 0.00044935 | 0.00013835 | ON | 0.05408 | 0.01665 | ON | -0.00016634 | ON | 11.643 | 98.8273 | 104.9975 | 19.6633 | 19.6004
126 | KA23 | T6217 | 98.8272 | 104.9974 | 19.6633 | 19.6004 | 0.261 | 0 | 1 | 0.00033735 | 0.00010386 | ON | 0.054064 | 0.016645 | ON | -0.00016634 | ON | 11.643 | 98.8272 | 104.9974 | 19.6633 | 19.6004
127 | KA23 | T6218 | 98.8281 | 104.9975 | 19.6633 | 19.6004 | 0.261 | 0 | 1 | 0.0013164 | 0.00040528 | ON | 0.054095 | 0.016655 | ON | -0.00016634 | ON | 11.643 | 98.8281 | 104.9975 | 19.6633 | 19.6004
128 | KA23 | T6219 | 98.8274 | 104.9975 | 19.6633 | 19.6004 | 0.261 | 0 | 1 | 0.00061235 | 0.00018853 | ON | 0.054099 | 0.016656 | ON | -0.00016634 | ON | 11.643 | 98.8274 | 104.9975 | 19.6633 | 19.6004
129 | KA23 | T6220 | 98.8279 | 104.9975 | 19.6633 | 19.6004 | 0.261 | 0 | 1 | 0.0010504 | 0.00032338 | ON | 0.054129 | 0.016665 | ON | -0.00016634 | ON | 11.643 | 98.8279 | 104.9975 | 19.6633 | 19.6004
130 | KA23 | T6221 | 98.8274 | 104.9976 | 19.6633 | 19.6004 | 0.261 | 0 | 1 | 0.00053235 | 0.0001639 | ON | 0.054183 | 0.016682 | ON | -0.00016634 | ON | 11.643 | 98.8274 | 104.9976 | 19.6633 | 19.6004
131 | KA23 | T6222 | 98.8278 | 104.9976 | 19.6633 | 19.6004 | 0.261 | 0 | 1 | 0.00095535 | 0.00029414 | ON | 0.054181 | 0.016681 | ON | -0.00016634 | ON | 11.643 | 98.8278 | 104.9976 | 19.6633 | 19.6004
132 | KA23 | T6223 | 98.8272 | 104.9975 | 19.6633 | 19.6004 | 0.261 | 0 | 1 | 0.00033835 | 0.00010417 | ON | 0.054124 | 0.016664 | ON | -0.00016634 | ON | 11.643 | 98.8272 | 104.9975 | 19.6633 | 19.6004
133 | KA23 | T6224 | 98.8273 | 104.9976 | 19.6633 | 19.6004 | 0.261 | 0 | 1 | 0.00047635 | 0.00014666 | ON | 0.054204 | 0.016688 | ON | -0.00016634 | ON | 11.643 | 98.8273 | 104.9976 | 19.6633 | 19.6004
134 | KA23 | T6225 | 98.8271 | 104.9975 | 19.6633 | 19.6004 | 0.261 | 0 | 1 | 0.00031835 | 9.8015e-05 | ON | 0.054176 | 0.01668 | ON | -0.00016634 | ON | 11.643 | 98.8271 | 104.9975 | 19.6633 | 19.6004
135 | KA23 | T6226 | 98.828 | 104.9974 | 19.6633 | 19.6004 | 0.261 | 0 | 1 | 0.0011924 | 0.0003671 | ON | 0.054063 | 0.016645 | ON | -0.00016634 | ON | 11.643 | 98.828 | 104.9974 | 19.6633 | 19.6004
136 | KA23 | T6227 | 98.8275 | 104.9975 | 19.6633 | 19.6004 | 0.261 | 0 | 1 | 0.00072335 | 0.00022271 | ON | 0.054094 | 0.016655 | ON | -0.00016634 | ON | 11.643 | 98.8275 | 104.9975 | 19.6633 | 19.6004
137 | KA23 | T6228 | 98.8271 | 104.9975 | 19.6633 | 19.6004 | 0.261 | 0 | 1 | 0.00028135 | 8.6623e-05 | ON | 0.054099 | 0.016656 | ON | -0.00016634 | ON | 11.643 | 98.8271 | 104.9975 | 19.6633 | 19.6004
138 | KA23 | T6229 | 98.8274 | 104.9975 | 19.6633 | 19.6004 | 0.261 | 0 | 1 | 0.00053735 | 0.00016544 | ON | 0.054096 | 0.016655 | ON | -0.00016634 | ON | 11.643 | 98.8274 | 104.9975 | 19.6633 | 19.6004
139 | KA23 | T6230 | 98.8271 | 104.9975 | 19.6633 | 19.6004 | 0.261 | 0 | 1 | 0.00031735 | 9.7707e-05 | ON | 0.054082 | 0.016651 | ON | -0.00016634 | ON | 11.643 | 98.8271 | 104.9975 | 19.6633 | 19.6004
140 | KA23 | T6231 | 98.8275 | 104.9975 | 19.6633 | 19.6004 | 0.261 | 0 | 1 | 0.00065535 | 0.00020177 | ON | 0.054135 | 0.016667 | ON | -0.00016634 | ON | 11.643 | 98.8275 | 104.9975 | 19.6633 | 19.6004
141 | KA23 | T6232 | 98.8275 | 104.9975 | 19.6633 | 19.6004 | 0.261 | 0 | 1 | 0.00069835 | 0.00021501 | ON | 0.054086 | 0.016652 | ON | -0.00016634 | ON | 11.643 | 98.8275 | 104.9975 | 19.6633 | 19.6004
142 | KA23 | T6233 | 98.8272 | 104.9975 | 19.6633 | 19.6004 | 0.261 | 0 | 1 | 0.00039335 | 0.00012111 | ON | 0.054151 | 0.016672 | ON | -0.00016634 | ON | 11.643 | 98.8272 | 104.9975 | 19.6633 | 19.6004
143 | KA23 | T6234 | 98.8273 | 104.9975 | 19.6633 | 19.6004 | 0.261 | 0 | 1 | 0.00044135 | 0.00013588 | ON | 0.054086 | 0.016652 | ON | -0.00016634 | ON | 11.643 | 98.8273 | 104.9975 | 19.6633 | 19.6004
144 | KA23 | T6235 | 98.8277 | 104.9974 | 19.6633 | 19.6004 | 0.261 | 0 | 1 | 0.00090735 | 0.00027936 | ON | 0.054015 | 0.01663 | ON | -0.00016634 | ON | 11.643 | 98.8277 | 104.9974 | 19.6633 | 19.6004
145 | KA23 | T6236 | 98.8273 | 104.9974 | 19.6633 | 19.6004 | 0.261 | 0 | 1 | 0.00047435 | 0.00014604 | ON | 0.054056 | 0.016643 | ON | -0.00016634 | ON | 11.643 | 98.8273 | 104.9974 | 19.6633 | 19.6004
146 | KA23 | T6237 | 98.8281 | 104.9974 | 19.6633 | 19.6004 | 0.261 | 0 | 1 | 0.0013224 | 0.00040713 | ON | 0.054067 | 0.016646 | ON | -0.00016634 | ON | 11.643 | 98.8281 | 104.9974 | 19.6633 | 19.6004
147 | KA23 | T6238 | 98.8273 | 104.9975 | 19.6633 | 19.6004 | 0.261 | 0 | 1 | 0.00049635 | 0.00015282 | ON | 0.054136 | 0.016668 | ON | -0.00016634 | ON | 11.643 | 98.8273 | 104.9975 | 19.6633 | 19.6004
148 | KA23 | T6239 | 98.8274 | 104.9975 | 19.6633 | 19.6004 | 0.261 | 0 | 1 | 0.00055935 | 0.00017221 | ON | 0.054129 | 0.016665 | ON | -0.00016634 | ON | 11.643 | 98.8274 | 104.9975 | 19.6633 | 19.6004
149 | KA23 | T6240 | 98.828 | 104.9975 | 19.6633 | 19.6004 | 0.261 | 0 | 1 | 0.0011364 | 0.00034986 | ON | 0.054092 | 0.016654 | ON | -0.00016634 | ON | 11.643 | 98.828 | 104.9975 | 19.6633 | 19.6004
150 | KA23 | T6241 | 98.8276 | 104.9974 | 19.6633 | 19.6004 | 0.261 | 0 | 1 | 0.00075235 | 0.00023164 | ON | 0.054066 | 0.016646 | ON | -0.00016634 | ON | 11.643 | 98.8276 | 104.9974 | 19.6633 | 19.6004
151 | KA23 | T6242 | 98.8273 | 104.9974 | 19.6633 | 19.6004 | 0.261 | 0 | 1 | 0.00053035 | 0.00016329 | ON | 0.054054 | 0.016642 | ON | -0.00016634 | ON | 11.643 | 98.8273 | 104.9974 | 19.6633 | 19.6004
152 | KA23 | T6243 | 98.8271 | 104.9975 | 19.6633 | 19.6004 | 0.261 | 0 | 1 | 0.00029635 | 9.1241e-05 | ON | 0.054134 | 0.016667 | ON | -0.00016634 | ON | 11.643 | 98.8271 | 104.9975 | 19.6633 | 19.6004
153 | KA23 | T6244 | 98.827 | 104.9975 | 19.6633 | 19.6004 | 0.261 | 0 | 1 | 0.00021735 | 6.6919e-05 | ON | 0.054151 | 0.016672 | ON | -0.00016634 | ON | 11.643 | 98.827 | 104.9975 | 19.6633 | 19.6004
154 | KA23 | T6245 | 98.8271 | 104.9975 | 19.6633 | 19.6004 | 0.261 | 0 | 1 | 0.00023435 | 7.2153e-05 | ON | 0.05411 | 0.01666 | ON | -0.00016634 | ON | 11.643 | 98.8271 | 104.9975 | 19.6633 | 19.6004
155 | KA23 | T6246 | 98.8274 | 104.9975 | 19.6633 | 19.6004 | 0.261 | 0 | 1 | 0.00060235 | 0.00018545 | ON | 0.054127 | 0.016665 | ON | -0.00016634 | ON | 11.643 | 98.8274 | 104.9975 | 19.6633 | 19.6004
156 | KA23 | T6247 | 98.827 | 104.9976 | 19.6633 | 19.6004 | 0.261 | 0 | 1 | 0.00018735 | 5.7682e-05 | ON | 0.054244 | 0.016701 | ON | -0.00016634 | ON | 11.643 | 98.827 | 104.9976 | 19.6633 | 19.6004
157 | KA23 | T6248 | 98.8273 | 104.9975 | 19.6633 | 19.6004 | 0.261 | 0 | 1 | 0.00047335 | 0.00014574 | ON | 0.054146 | 0.016671 | ON | -0.00016634 | ON | 11.643 | 98.8273 | 104.9975 | 19.6633 | 19.6004
158 | KA23 | T6249 | 98.8271 | 104.9976 | 19.6633 | 19.6004 | 0.261 | 0 | 1 | 0.00028035 | 8.6315e-05 | ON | 0.054211 | 0.016691 | ON | -0.00016634 | ON | 11.643 | 98.8271 | 104.9976 | 19.6633 | 19.6004
159 | KA23 | T6250 | 298.8271 | 295.0454 | 19.6634 | 19.6004 | 0.261 | 0 | 2 | 0.00024735 | 7.6155e-05 | ON | 0.01125 | 0.0034637 | ON | -6.6338e-05 | ON | 11.643 | 98.8271 | 104.9546 | 19.6634 | 19.6004
160 | KA23 | T6251 | 298.8266 | 294.9983 | 19.6634 | 19.6004 | 0.261 | 0 | 2 | -0.00026865 | -8.2712e-05 | ON | 0.058327 | 0.017958 | ON | -6.6338e-05 | ON | 11.643 | 98.8266 | 105.0017 | 19.6634 | 19.6004
161 | KA23 | T6252 | 298.8266 | 294.9983 | 19.6634 | 19.6004 | 0.261 | 0 | 2 | -0.00024865 | -7.6555e-05 | ON | 0.05837 | 0.017971 | ON | -6.6338e-05 | ON | 11.643 | 98.8266 | 105.0017 | 19.6634 | 19.6004
162 | KA23 | T6253 | 298.8263 | 294.9982 | 19.6634 | 19.6004 | 0.261 | 0 | 2 | -0.00051965 | -0.00015999 | ON | 0.05838 | 0.017974 | ON | -6.6338e-05 | ON | 11.643 | 98.8263 | 105.0018 | 19.6634 | 19.6004
163 | KA23 | T6254 | 298.8267 | 294.9983 | 19.6634 | 19.6004 | 0.261 | 0 | 2 | -0.00014565 | -4.4843e-05 | ON | 0.058311 | 0.017953 | ON | -6.6338e-05 | ON | 11.643 | 98.8267 | 105.0017 | 19.6634 | 19.6004
164 | KA23 | T6255 | 298.8262 | 294.9983 | 19.6634 | 19.6004 | 0.261 | 0 | 2 | -0.00058865 | -0.00018123 | ON | 0.058345 | 0.017963 | ON | -6.6338e-05 | ON | 11.643 | 98.8262 | 105.0017 | 19.6634 | 19.6004
165 | KA23 | T6256 | 298.8261 | 294.9983 | 19.6634 | 19.6004 | 0.261 | 0 | 2 | -0.00071265 | -0.00021941 | ON | 0.058371 | 0.017971 | ON | -6.6338e-05 | ON | 11.643 | 98.8261 | 105.0017 | 19.6634 | 19.6004
166 | KA23 | T6257 | 298.8272 | 294.9982 | 19.6634 | 19.6004 | 0.261 | 0 | 2 | 0.00033635 | 0.00010356 | ON | 0.058406 | 0.017982 | ON | -6.6338e-05 | ON | 11.643 | 98.8272 | 105.0018 | 19.6634 | 19.6004
167 | KA23 | T6258 | 298.8266 | 294.9982 | 19.6634 | 19.6004 | 0.261 | 0 | 2 | -0.00019165 | -5.9005e-05 | ON | 0.058382 | 0.017975 | ON | -6.6338e-05 | ON | 11.643 | 98.8266 | 105.0018 | 19.6634 | 19.6004
168 | KA23 | T6259 | 298.8266 | 294.9982 | 19.6634 | 19.6004 | 0.261 | 0 | 2 | -0.00025165 | -7.7478e-05 | ON | 0.058408 | 0.017983 | ON | -6.6338e-05 | ON | 11.643 | 98.8266 | 105.0018 | 19.6634 | 19.6004
169 | KA23 | T6260 | 298.8268 | 294.9982 | 19.6634 | 19.6004 | 0.261 | 0 | 2 | -1.1649e-05 | -3.5864e-06 | ON | 0.058391 | 0.017978 | ON | -6.6338e-05 | ON | 11.643 | 98.8268 | 105.0018 | 19.6634 | 19.6004
170 | KA23 | T6261 | 298.827 | 294.9983 | 19.6634 | 19.6004 | 0.261 | 0 | 2 | 0.00014835 | 4.5675e-05 | ON | 0.058373 | 0.017972 | ON | -6.6338e-05 | ON | 11.643 | 98.827 | 105.0017 | 19.6634 | 19.6004
171 | KA23 | T6262 | 298.8271 | 294.9983 | 19.6634 | 19.6004 | 0.261 | 0 | 2 | 0.00027135 | 8.3544e-05 | ON | 0.058343 | 0.017963 | ON | -6.6338e-05 | ON | 11.643 | 98.8271 | 105.0017 | 19.6634 | 19.6004
172 | KA23 | T6263 | 298.827 | 294.9983 | 19.6634 | 19.6004 | 0.261 | 0 | 2 | 0.00021235 | 6.5379e-05 | ON | 0.058342 | 0.017963 | ON | -6.6338e-05 | ON | 11.643 | 98.827 | 105.0017 | 19.6634 | 19.6004
173 | KA23 | T6264 | 298.8269 | 294.9983 | 19.6634 | 19.6004 | 0.261 | 0 | 2 | 0.00010435 | 3.2128e-05 | ON | 0.058363 | 0.017969 | ON | -6.6338e-05 | ON | 11.643 | 98.8269 | 105.0017 | 19.6634 | 19.6004
174 | KA23 | T6265 | 298.8269 | 294.9983 | 19.6634 | 19.6004 | 0.261 | 0 | 2 | 5.9351e-05 | 1.8273e-05 | ON | 0.058363 | 0.017969 | ON | -6.6338e-05 | ON | 11.643 | 98.8269 | 105.0017 | 19.6634 | 19.6004
175 | KA23 | T6266 | 298.8271 | 294.9983 | 19.6634 | 19.6004 | 0.261 | 0 | 2 | 0.00030835 | 9.4936e-05 | ON | 0.05833 | 0.017959 | ON | -6.6338e-05 | ON | 11.643 | 98.8271 | 105.0017 | 19.6634 | 19.6004
176 | KA23 | T6267 | 298.8272 | 294.9983 | 19.6634 | 19.6004 | 0.261 | 0 | 2 | 0.00042335 | 0.00013034 | ON | 0.05836 | 0.017968 | ON | -6.6338e-05 | ON | 11.643 | 98.8272 | 105.0017 | 19.6634 | 19.6004
177 | KA23 | T6268 | 298.8271 | 294.9983 | 19.6634 | 19.6004 | 0.261 | 0 | 2 | 0.00024435 | 7.5231e-05 | ON | 0.058342 | 0.017963 | ON | -6.6338e-05 | ON | 11.643 | 98.8271 | 105.0017 | 19.6634 | 19.6004
178 | KA23 | T6269 | 298.8269 | 294.9983 | 19.6634 | 19.6004 | 0.261 | 0 | 2 | 9.8351e-05 | 3.0281e-05 | ON | 0.058371 | 0.017971 | ON | -6.6338e-05 | ON | 11.643 | 98.8269 | 105.0017 | 19.6634 | 19.6004
179 | KA23 | T6270 | 298.8277 | 294.9984 | 19.6634 | 19.6004 | 0.261 | 0 | 2 | 0.00088935 | 0.00027382 | ON | 0.058253 | 0.017935 | ON | -6.6338e-05 | ON | 11.643 | 98.8277 | 105.0016 | 19.6634 | 19.6004
180 | KA23 | T6271 | 298.8267 | 294.9983 | 19.6634 | 19.6004 | 0.261 | 0 | 2 | -0.00014665 | -4.5151e-05 | ON | 0.058283 | 0.017944 | ON | -6.6338e-05 | ON | 11.643 | 98.8267 | 105.0017 | 19.6634 | 19.6004
181 | KA23 | T6272 | 298.8269 | 294.9983 | 19.6634 | 19.6004 | 0.261 | 0 | 2 | 6.5351e-05 | 2.0121e-05 | ON | 0.058356 | 0.017967 | ON | -6.6338e-05 | ON | 11.643 | 98.8269 | 105.0017 | 19.6634 | 19.6004
182 | KA23 | T6273 | 298.8269 | 294.9982 | 19.6634 | 19.6004 | 0.261 | 0 | 2 | 4.5351e-05 | 1.3963e-05 | ON | 0.05842 | 0.017987 | ON | -6.6338e-05 | ON | 11.643 | 98.8269 | 105.0018 | 19.6634 | 19.6004
183 | KA23 | T6274 | 298.827 | 294.9984 | 19.6634 | 19.6004 | 0.261 | 0 | 2 | 0.00018635 | 5.7374e-05 | ON | 0.058255 | 0.017936 | ON | -6.6338e-05 | ON | 11.643 | 98.827 | 105.0016 | 19.6634 | 19.6004
184 | KA23 | T6275 | 298.8268 | 294.9982 | 19.6634 | 19.6004 | 0.261 | 0 | 2 | 1.7351e-05 | 5.3422e-06 | ON | 0.058398 | 0.01798 | ON | -6.6338e-05 | ON | 11.643 | 98.8268 | 105.0018 | 19.6634 | 19.6004
185 | KA23 | T6276 | 298.8273 | 294.9983 | 19.6634 | 19.6004 | 0.261 | 0 | 2 | 0.00043135 | 0.00013281 | ON | 0.058288 | 0.017946 | ON | -6.6338e-05 | ON | 11.643 | 98.8273 | 105.0017 | 19.6634 | 19.6004
186 | KA23 | T6277 | 298.8266 | 294.9983 | 19.6634 | 19.6004 | 0.261 | 0 | 2 | -0.00022365 | -6.8857e-05 | ON | 0.058298 | 0.017949 | ON | -6.6338e-05 | ON | 11.643 | 98.8266 | 105.0017 | 19.6634 | 19.6004
187 | KA23 | T6278 | 298.8271 | 294.9982 | 19.6634 | 19.6004 | 0.261 | 0 | 2 | 0.00028835 | 8.8778e-05 | ON | 0.058418 | 0.017986 | ON | -6.6338e-05 | ON | 11.643 | 98.8271 | 105.0018 | 19.6634 | 19.6004
188 | KA23 | T6279 | 298.8269 | 294.9982 | 19.6634 | 19.6004 | 0.261 | 0 | 2 | 8.2351e-05 | 2.5355e-05 | ON | 0.058399 | 0.01798 | ON | -6.6338e-05 | ON | 11.643 | 98.8269 | 105.0018 | 19.6634 | 19.6004
189 | KA23 | T6280 | 298.8273 | 294.9983 | 19.6634 | 19.6004 | 0.261 | 0 | 2 | 0.00047035 | 0.00014481 | ON | 0.058311 | 0.017953 | ON | -6.6338e-05 | ON | 11.643 | 98.8273 | 105.0017 | 19.6634 | 19.6004
190 | KA23 | T6281 | 298.8271 | 294.9983 | 19.6634 | 19.6004 | 0.261 | 0 | 2 | 0.00029535 | 9.0933e-05 | ON | 0.058325 | 0.017957 | ON | -6.6338e-05 | ON | 11.643 | 98.8271 | 105.0017 | 19.6634 | 19.6004
191 | KA23 | T6282 | 298.8271 | 294.9983 | 19.6634 | 19.6004 | 0.261 | 0 | 2 | 0.00029235 | 9.001e-05 | ON | 0.058303 | 0.01795 | ON | -6.6338e-05 | ON | 11.643 | 98.8271 | 105.0017 | 19.6634 | 19.6004
192 | KA23 | T6283 | 298.8275 | 294.9983 | 19.6634 | 19.6004 | 0.261 | 0 | 2 | 0.00066535 | 0.00020485 | ON | 0.058339 | 0.017962 | ON | -6.6338e-05 | ON | 11.643 | 98.8275 | 105.0017 | 19.6634 | 19.6004
193 | KA23 | T6284 | 298.8276 | 294.9983 | 19.6634 | 19.6004 | 0.261 | 0 | 2 | 0.00077435 | 0.00023841 | ON | 0.058308 | 0.017952 | ON | -6.6338e-05 | ON | 11.643 | 98.8276 | 105.0017 | 19.6634 | 19.6004
194 | KA23 | T6285 | 298.8276 | 294.9983 | 19.6634 | 19.6004 | 0.261 | 0 | 2 | 0.00080635 | 0.00024826 | ON | 0.058308 | 0.017952 | ON | -6.6338e-05 | ON | 11.643 | 98.8276 | 105.0017 | 19.6634 | 19.6004
195 | KA23 | T6286 | 298.8272 | 294.9982 | 19.6634 | 19.6004 | 0.261 | 0 | 2 | 0.00033635 | 0.00010356 | ON | 0.058387 | 0.017976 | ON | -6.6338e-05 | ON | 11.643 | 98.8272 | 105.0018 | 19.6634 | 19.6004
196 | KA23 | T6287 | 298.827 | 294.9984 | 19.6634 | 19.6004 | 0.261 | 0 | 2 | 0.00022635 | 6.969e-05 | ON | 0.058237 | 0.01793 | ON | -6.6338e-05 | ON | 11.643 | 98.827 | 105.0016 | 19.6634 | 19.6004
197 | KA23 | T6288 | 298.8272 | 294.9983 | 19.6634 | 19.6004 | 0.261 | 0 | 2 | 0.00036735 | 0.0001131 | ON | 0.058334 | 0.01796 | ON | -6.6338e-05 | ON | 11.643 | 98.8272 | 105.0017 | 19.6634 | 19.6004
198 | KA23 | T6289 | 298.8272 | 294.9984 | 19.6634 | 19.6004 | 0.261 | 0 | 2 | 0.00040135 | 0.00012357 | ON | 0.058213 | 0.017923 | ON | -6.6338e-05 | ON | 11.643 | 98.8272 | 105.0016 | 19.6634 | 19.6004
199 | KA23 | T6290 | 298.8273 | 294.9983 | 19.6634 | 19.6004 | 0.261 | 0 | 2 | 0.00045035 | 0.00013866 | ON | 0.058307 | 0.017952 | ON | -6.6338e-05 | ON | 11.643 | 98.8273 | 105.0017 | 19.6634 | 19.6004
200 | KA23 | T6291 | 298.827 | 294.9985 | 19.6634 | 19.6004 | 0.261 | 0 | 2 | 0.00015735 | 4.8446e-05 | ON | 0.058105 | 0.01789 | ON | -6.6338e-05 | ON | 11.643 | 98.827 | 105.0015 | 19.6634 | 19.6004
201 | KA23 | T6292 | 298.8274 | 294.9984 | 19.6634 | 19.6004 | 0.261 | 0 | 2 | 0.00054235 | 0.00016698 | ON | 0.058258 | 0.017937 | ON | -6.6338e-05 | ON | 11.643 | 98.8274 | 105.0016 | 19.6634 | 19.6004
202 | KA23 | T6293 | 298.8275 | 294.9984 | 19.6634 | 19.6004 | 0.261 | 0 | 2 | 0.00067635 | 0.00020824 | ON | 0.058209 | 0.017922 | ON | -6.6338e-05 | ON | 11.643 | 98.8275 | 105.0016 | 19.6634 | 19.6004
203 | KA23 | T6294 | 298.8275 | 294.9985 | 19.6634 | 19.6004 | 0.261 | 0 | 2 | 0.00071135 | 0.00021901 | ON | 0.058095 | 0.017886 | ON | -6.6338e-05 | ON | 11.643 | 98.8275 | 105.0015 | 19.6634 | 19.6004
204 | KA23 | T6295 | 298.8276 | 294.9985 | 19.6634 | 19.6004 | 0.261 | 0 | 2 | 0.00078235 | 0.00024087 | ON | 0.058134 | 0.017898 | ON | -6.6338e-05 | ON | 11.643 | 98.8276 | 105.0015 | 19.6634 | 19.6004
205 | KA23 | T6296 | 298.8273 | 294.9985 | 19.6634 | 19.6004 | 0.261 | 0 | 2 | 0.00047935 | 0.00014758 | ON | 0.058146 | 0.017902 | ON | -6.6338e-05 | ON | 11.643 | 98.8273 | 105.0015 | 19.6634 | 19.6004
206 | KA23 | T6297 | 298.8273 | 294.9985 | 19.6634 | 19.6004 | 0.261 | 0 | 2 | 0.00043335 | 0.00013342 | ON | 0.058146 | 0.017902 | ON | -6.6338e-05 | ON | 11.643 | 98.8273 | 105.0015 | 19.6634 | 19.6004
207 | KA23 | T6298 | 298.8271 | 294.9985 | 19.6634 | 19.6004 | 0.261 | 0 | 2 | 0.00026235 | 8.0773e-05 | ON | 0.058089 | 0.017885 | ON | -6.6338e-05 | ON | 11.643 | 98.8271 | 105.0015 | 19.6634 | 19.6004
208 | KA23 | T6299 | 298.8273 | 294.9984 | 19.6634 | 19.6004 | 0.261 | 0 | 2 | 0.00050435 | 0.00015528 | ON | 0.058243 | 0.017932 | ON | -6.6338e-05 | ON | 11.643 | 98.8273 | 105.0016 | 19.6634 | 19.6004
209 | KA23 | T6400 | 98.8268 | 104.9463 | 19.6636 | 19.6008 | 0.261 | 0 | 1 | -1.5649e-05 | -4.818e-06 | ON | 0.0029061 | 0.00089476 | ON | 0.00013366 | ON | 11.6434 | 98.8268 | 104.9463 | 19.6636 | 19.6008
210 | KA23 | T6401 | 98.8264 | 105.0014 | 19.6636 | 19.6008 | 0.261 | 0 | 1 | -0.00042865 | -0.00013198 | ON | 0.057992 | 0.017855 | ON | 0.00013366 | ON | 11.6434 | 98.8264 | 105.0014 | 19.6636 | 19.6008
211 | KA23 | T6402 | 98.8265 | 105.0013 | 19.6636 | 19.6008 | 0.261 | 0 | 1 | -0.00033465 | -0.00010303 | ON | 0.05795 | 0.017842 | ON | 0.00013366 | ON | 11.6434 | 98.8265 | 105.0013 | 19.6636 | 19.6008
212 | KA23 | T6403 | 98.8266 | 105.0012 | 19.6636 | 19.6008 | 0.261 | 0 | 1 | -0.00026465 | -8.1482e-05 | ON | 0.05783 | 0.017805 | ON | 0.00013366 | ON | 11.6434 | 98.8266 | 105.0012 | 19.6636 | 19.6008
213 | KA23 | T6404 | 98.827 | 105.0013 | 19.6636 | 19.6008 | 0.261 | 0 | 1 | 0.00015135 | 4.6599e-05 | ON | 0.057967 | 0.017847 | ON | 0.00013366 | ON | 11.6434 | 98.827 | 105.0013 | 19.6636 | 19.6008
214 | KA23 | T6405 | 98.8268 | 105.0013 | 19.6636 | 19.6008 | 0.261 | 0 | 1 | -3.0649e-05 | -9.4364e-06 | ON | 0.057962 | 0.017846 | ON | 0.00013366 | ON | 11.6434 | 98.8268 | 105.0013 | 19.6636 | 19.6008
215 | KA23 | T6406 | 98.8267 | 105.0012 | 19.6636 | 19.6008 | 0.261 | 0 | 1 | -0.00016765 | -5.1617e-05 | ON | 0.057807 | 0.017798 | ON | 0.00013366 | ON | 11.6434 | 98.8267 | 105.0012 | 19.6636 | 19.6008
216 | KA23 | T6407 | 98.8267 | 105.0013 | 19.6636 | 19.6008 | 0.261 | 0 | 1 | -7.8649e-05 | -2.4215e-05 | ON | 0.057883 | 0.017822 | ON | 0.00013366 | ON | 11.6434 | 98.8267 | 105.0013 | 19.6636 | 19.6008
217 | KA23 | T6408 | 98.8265 | 105.0013 | 19.6636 | 19.6008 | 0.261 | 0 | 1 | -0.00034565 | -0.00010642 | ON | 0.057894 | 0.017825 | ON | 0.00013366 | ON | 11.6434 | 98.8265 | 105.0013 | 19.6636 | 19.6008
218 | KA23 | T6409 | 98.8269 | 105.0013 | 19.6636 | 19.6008 | 0.261 | 0 | 1 | 4.4351e-05 | 1.3655e-05 | ON | 0.057897 | 0.017826 | ON | 0.00013366 | ON | 11.6434 | 98.8269 | 105.0013 | 19.6636 | 19.6008
219 | KA23 | T6410 | 98.8268 | 105.0013 | 19.6636 | 19.6008 | 0.261 | 0 | 1 | -6.6486e-06 | -2.047e-06 | ON | 0.057965 | 0.017847 | ON | 0.00013366 | ON | 11.6434 | 98.8268 | 105.0013 | 19.6636 | 19.6008
220 | KA23 | T6411 | 98.827 | 105.0013 | 19.6636 | 19.6008 | 0.261 | 0 | 1 | 0.00019535 | 6.0146e-05 | ON | 0.057887 | 0.017823 | ON | 0.00013366 | ON | 11.6434 | 98.827 | 105.0013 | 19.6636 | 19.6008
221 | KA23 | T6412 | 98.8267 | 105.0012 | 19.6636 | 19.6008 | 0.261 | 0 | 1 | -0.00012665 | -3.8994e-05 | ON | 0.057832 | 0.017806 | ON | 0.00013366 | ON | 11.6434 | 98.8267 | 105.0012 | 19.6636 | 19.6008
222 | KA23 | T6413 | 98.8267 | 105.0012 | 19.6636 | 19.6008 | 0.261 | 0 | 1 | -0.00010865 | -3.3452e-05 | ON | 0.057863 | 0.017815 | ON | 0.00013366 | ON | 11.6434 | 98.8267 | 105.0012 | 19.6636 | 19.6008
223 | KA23 | T6414 | 98.8267 | 105.0013 | 19.6636 | 19.6008 | 0.261 | 0 | 1 | -0.00010865 | -3.3452e-05 | ON | 0.057925 | 0.017834 | ON | 0.00013366 | ON | 11.6434 | 98.8267 | 105.0013 | 19.6636 | 19.6008
224 | KA23 | T6415 | 98.8266 | 105.0012 | 19.6636 | 19.6008 | 0.261 | 0 | 1 | -0.00021765 | -6.7012e-05 | ON | 0.057853 | 0.017812 | ON | 0.00013366 | ON | 11.6434 | 98.8266 | 105.0012 | 19.6636 | 19.6008
225 | KA23 | T6416 | 98.8264 | 105.0012 | 19.6636 | 19.6008 | 0.261 | 0 | 1 | -0.00040765 | -0.00012551 | ON | 0.057836 | 0.017807 | ON | 0.00013366 | ON | 11.6434 | 98.8264 | 105.0012 | 19.6636 | 19.6008
226 | KA23 | T6417 | 98.8266 | 105.0012 | 19.6636 | 19.6008 | 0.261 | 0 | 1 | -0.00021665 | -6.6704e-05 | ON | 0.057872 | 0.017818 | ON | 0.00013366 | ON | 11.6434 | 98.8266 | 105.0012 | 19.6636 | 19.6008
227 | KA23 | T6418 | 98.8268 | 105.0013 | 19.6636 | 19.6008 | 0.261 | 0 | 1 | -4.3649e-05 | -1.3439e-05 | ON | 0.057903 | 0.017828 | ON | 0.00013366 | ON | 11.6434 | 98.8268 | 105.0013 | 19.6636 | 19.6008
228 | KA23 | T6419 | 98.8266 | 105.0013 | 19.6636 | 19.6008 | 0.261 | 0 | 1 | -0.00021965 | -6.7627e-05 | ON | 0.057953 | 0.017843 | ON | 0.00013366 | ON | 11.6434 | 98.8266 | 105.0013 | 19.6636 | 19.6008
229 | KA23 | T6420 | 98.8268 | 105.0012 | 19.6636 | 19.6008 | 0.261 | 0 | 1 | -6.4649e-05 | -1.9905e-05 | ON | 0.057802 | 0.017797 | ON | 0.00013366 | ON | 11.6434 | 98.8268 | 105.0012 | 19.6636 | 19.6008
230 | KA23 | T6421 | 98.8272 | 105.0012 | 19.6636 | 19.6008 | 0.261 | 0 | 1 | 0.00042235 | 0.00013004 | ON | 0.057847 | 0.01781 | ON | 0.00013366 | ON | 11.6434 | 98.8272 | 105.0012 | 19.6636 | 19.6008
231 | KA23 | T6422 | 98.8267 | 105.0013 | 19.6636 | 19.6008 | 0.261 | 0 | 1 | -7.4649e-05 | -2.2983e-05 | ON | 0.057879 | 0.01782 | ON | 0.00013366 | ON | 11.6434 | 98.8267 | 105.0013 | 19.6636 | 19.6008
232 | KA23 | T6423 | 98.8266 | 105.0012 | 19.6636 | 19.6008 | 0.261 | 0 | 1 | -0.00023065 | -7.1014e-05 | ON | 0.057819 | 0.017802 | ON | 0.00013366 | ON | 11.6434 | 98.8266 | 105.0012 | 19.6636 | 19.6008
233 | KA23 | T6424 | 98.8272 | 105.0012 | 19.6636 | 19.6008 | 0.261 | 0 | 1 | 0.00034735 | 0.00010695 | ON | 0.057827 | 0.017804 | ON | 0.00013366 | ON | 11.6434 | 98.8272 | 105.0012 | 19.6636 | 19.6008
234 | KA23 | T6425 | 98.8266 | 105.0012 | 19.6636 | 19.6008 | 0.261 | 0 | 1 | -0.00020465 | -6.3009e-05 | ON | 0.057786 | 0.017792 | ON | 0.00013366 | ON | 11.6434 | 98.8266 | 105.0012 | 19.6636 | 19.6008
235 | KA23 | T6426 | 98.8271 | 105.0012 | 19.6636 | 19.6008 | 0.261 | 0 | 1 | 0.00023135 | 7.123e-05 | ON | 0.057809 | 0.017799 | ON | 0.00013366 | ON | 11.6434 | 98.8271 | 105.0012 | 19.6636 | 19.6008
236 | KA23 | T6427 | 98.8268 | 105.0012 | 19.6636 | 19.6008 | 0.261 | 0 | 1 | -4.8649e-05 | -1.4978e-05 | ON | 0.057861 | 0.017815 | ON | 0.00013366 | ON | 11.6434 | 98.8268 | 105.0012 | 19.6636 | 19.6008
237 | KA23 | T6428 | 98.8271 | 105.0012 | 19.6636 | 19.6008 | 0.261 | 0 | 1 | 0.00027635 | 8.5085e-05 | ON | 0.057841 | 0.017809 | ON | 0.00013366 | ON | 11.6434 | 98.8271 | 105.0012 | 19.6636 | 19.6008
238 | KA23 | T6429 | 98.8269 | 105.0011 | 19.6636 | 19.6008 | 0.261 | 0 | 1 | 0.00013035 | 4.0134e-05 | ON | 0.057746 | 0.017779 | ON | 0.00013366 | ON | 11.6434 | 98.8269 | 105.0011 | 19.6636 | 19.6008
239 | KA23 | T6430 | 98.8272 | 105.0012 | 19.6636 | 19.6008 | 0.261 | 0 | 1 | 0.00040435 | 0.0001245 | ON | 0.057786 | 0.017792 | ON | 0.00013366 | ON | 11.6434 | 98.8272 | 105.0012 | 19.6636 | 19.6008
240 | KA23 | T6431 | 98.8268 | 105.0011 | 19.6636 | 19.6008 | 0.261 | 0 | 1 | -6.8649e-05 | -2.1136e-05 | ON | 0.057747 | 0.01778 | ON | 0.00013366 | ON | 11.6434 | 98.8268 | 105.0011 | 19.6636 | 19.6008
241 | KA23 | T6432 | 98.827 | 105.0011 | 19.6636 | 19.6008 | 0.261 | 0 | 1 | 0.00014435 | 4.4444e-05 | ON | 0.057765 | 0.017785 | ON | 0.00013366 | ON | 11.6434 | 98.827 | 105.0011 | 19.6636 | 19.6008
242 | KA23 | T6433 | 98.8268 | 105.0011 | 19.6636 | 19.6008 | 0.261 | 0 | 1 | -3.2649e-05 | -1.0052e-05 | ON | 0.057682 | 0.01776 | ON | 0.00013366 | ON | 11.6434 | 98.8268 | 105.0011 | 19.6636 | 19.6008
243 | KA23 | T6434 | 98.8268 | 105.001 | 19.6636 | 19.6008 | 0.261 | 0 | 1 | 3.3514e-06 | 1.0319e-06 | ON | 0.057657 | 0.017752 | ON | 0.00013366 | ON | 11.6434 | 98.8268 | 105.001 | 19.6636 | 19.6008
244 | KA23 | T6435 | 98.8269 | 105.0011 | 19.6636 | 19.6008 | 0.261 | 0 | 1 | 0.00011335 | 3.49e-05 | ON | 0.05773 | 0.017774 | ON | 0.00013366 | ON | 11.6434 | 98.8269 | 105.0011 | 19.6636 | 19.6008
245 | KA23 | T6436 | 98.8267 | 105.0011 | 19.6636 | 19.6008 | 0.261 | 0 | 1 | -0.00010265 | -3.1604e-05 | ON | 0.057775 | 0.017788 | ON | 0.00013366 | ON | 11.6434 | 98.8267 | 105.0011 | 19.6636 | 19.6008
246 | KA23 | T6437 | 98.8267 | 105.0011 | 19.6636 | 19.6008 | 0.261 | 0 | 1 | -9.5649e-05 | -2.9449e-05 | ON | 0.057755 | 0.017782 | ON | 0.00013366 | ON | 11.6434 | 98.8267 | 105.0011 | 19.6636 | 19.6008
247 | KA23 | T6438 | 98.827 | 105.0012 | 19.6636 | 19.6008 | 0.261 | 0 | 1 | 0.00014335 | 4.4136e-05 | ON | 0.057871 | 0.017818 | ON | 0.00013366 | ON | 11.6434 | 98.827 | 105.0012 | 19.6636 | 19.6008
248 | KA23 | T6439 | 98.8267 | 105.0013 | 19.6636 | 19.6008 | 0.261 | 0 | 1 | -0.00013065 | -4.0225e-05 | ON | 0.057882 | 0.017821 | ON | 0.00013366 | ON | 11.6434 | 98.8267 | 105.0013 | 19.6636 | 19.6008
249 | KA23 | T6440 | 98.8265 | 105.0012 | 19.6636 | 19.6008 | 0.261 | 0 | 1 | -0.00030665 | -9.4414e-05 | ON | 0.057871 | 0.017818 | ON | 0.00013366 | ON | 11.6434 | 98.8265 | 105.0012 | 19.6636 | 19.6008
250 | KA23 | T6441 | 98.827 | 105.0013 | 19.6636 | 19.6008 | 0.261 | 0 | 1 | 0.00016035 | 4.937e-05 | ON | 0.057906 | 0.017829 | ON | 0.00013366 | ON | 11.6434 | 98.827 | 105.0013 | 19.6636 | 19.6008
251 | KA23 | T6442 | 98.8269 | 105.0013 | 19.6636 | 19.6008 | 0.261 | 0 | 1 | 8.4351e-05 | 2.5971e-05 | ON | 0.057881 | 0.017821 | ON | 0.00013366 | ON | 11.6434 | 98.8269 | 105.0013 | 19.6636 | 19.6008
252 | KA23 | T6443 | 98.8272 | 105.0013 | 19.6636 | 19.6008 | 0.261 | 0 | 1 | 0.00033335 | 0.00010264 | ON | 0.05795 | 0.017842 | ON | 0.00013366 | ON | 11.6434 | 98.8272 | 105.0013 | 19.6636 | 19.6008
253 | KA23 | T6444 | 98.8267 | 105.0016 | 19.6636 | 19.6008 | 0.261 | 0 | 1 | -7.0649e-05 | -2.1752e-05 | ON | 0.058254 | 0.017936 | ON | 0.00013366 | ON | 11.6434 | 98.8267 | 105.0016 | 19.6636 | 19.6008
254 | KA23 | T6445 | 98.8268 | 105.0016 | 19.6636 | 19.6008 | 0.261 | 0 | 1 | -1.6486e-06 | -5.0759e-07 | ON | 0.0582 | 0.017919 | ON | 0.00013366 | ON | 11.6434 | 98.8268 | 105.0016 | 19.6636 | 19.6008
255 | KA23 | T6446 | 98.8271 | 105.0015 | 19.6636 | 19.6008 | 0.261 | 0 | 1 | 0.00031235 | 9.6169e-05 | ON | 0.058125 | 0.017896 | ON | 0.00013366 | ON | 11.6434 | 98.8271 | 105.0015 | 19.6636 | 19.6008
256 | KA23 | T6447 | 98.8267 | 105.0015 | 19.6636 | 19.6008 | 0.261 | 0 | 1 | -0.00013465 | -4.1457e-05 | ON | 0.058151 | 0.017904 | ON | 0.00013366 | ON | 11.6434 | 98.8267 | 105.0015 | 19.6636 | 19.6008
257 | KA23 | T6448 | 98.8267 | 105.0015 | 19.6636 | 19.6008 | 0.261 | 0 | 1 | -0.00013065 | -4.0225e-05 | ON | 0.058114 | 0.017893 | ON | 0.00013366 | ON | 11.6434 | 98.8267 | 105.0015 | 19.6636 | 19.6008
258 | KA23 | T6449 | 98.827 | 105.0015 | 19.6636 | 19.6008 | 0.261 | 0 | 1 | 0.00021535 | 6.6304e-05 | ON | 0.058142 | 0.017901 | ON | 0.00013366 | ON | 11.6434 | 98.827 | 105.0015 | 19.6636 | 19.6008
259 | KA23 | T6450 | 298.8273 | 295.0491 | 19.6636 | 19.6007 | 0.261 | 0 | 2 | 0.00050135 | 0.00015436 | ON | 0.0075271 | 0.0023175 | ON | 0.00013366 | ON | 11.6433 | 98.8273 | 104.9509 | 19.6636 | 19.6007
260 | KA23 | T6451 | 298.8273 | 295.006 | 19.6636 | 19.6007 | 0.261 | 0 | 2 | 0.00050435 | 0.00015528 | ON | 0.050665 | 0.015599 | ON | 0.00013366 | ON | 11.6433 | 98.8273 | 104.994 | 19.6636 | 19.6007
261 | KA23 | T6452 | 298.8267 | 295.0058 | 19.6636 | 19.6007 | 0.261 | 0 | 2 | -0.00011865 | -3.653e-05 | ON | 0.050839 | 0.015653 | ON | 0.00013366 | ON | 11.6433 | 98.8267 | 104.9942 | 19.6636 | 19.6007
262 | KA23 | T6453 | 298.8264 | 295.006 | 19.6636 | 19.6007 | 0.261 | 0 | 2 | -0.00043365 | -0.00013351 | ON | 0.050588 | 0.015575 | ON | 0.00013366 | ON | 11.6433 | 98.8264 | 104.994 | 19.6636 | 19.6007
263 | KA23 | T6454 | 298.826 | 295.0061 | 19.6636 | 19.6007 | 0.261 | 0 | 2 | -0.00084465 | -0.00026006 | ON | 0.05057 | 0.01557 | ON | 0.00013366 | ON | 11.6433 | 98.826 | 104.9939 | 19.6636 | 19.6007
264 | KA23 | T6455 | 298.8263 | 295.0061 | 19.6636 | 19.6007 | 0.261 | 0 | 2 | -0.00055965 | -0.00017231 | ON | 0.050553 | 0.015565 | ON | 0.00013366 | ON | 11.6433 | 98.8263 | 104.9939 | 19.6636 | 19.6007
265 | KA23 | T6456 | 298.8259 | 295.0059 | 19.6636 | 19.6007 | 0.261 | 0 | 2 | -0.00092065 | -0.00028346 | ON | 0.050741 | 0.015623 | ON | 0.00013366 | ON | 11.6433 | 98.8259 | 104.9941 | 19.6636 | 19.6007
266 | KA23 | T6457 | 298.827 | 295.0059 | 19.6636 | 19.6007 | 0.261 | 0 | 2 | 0.00019535 | 6.0146e-05 | ON | 0.050738 | 0.015622 | ON | 0.00013366 | ON | 11.6433 | 98.827 | 104.9941 | 19.6636 | 19.6007
267 | KA23 | T6458 | 298.8266 | 295.0057 | 19.6636 | 19.6007 | 0.261 | 0 | 2 | -0.00025265 | -7.7787e-05 | ON | 0.050885 | 0.015667 | ON | 0.00013366 | ON | 11.6433 | 98.8266 | 104.9943 | 19.6636 | 19.6007
268 | KA23 | T6459 | 298.8266 | 295.0058 | 19.6636 | 19.6007 | 0.261 | 0 | 2 | -0.00020065 | -6.1777e-05 | ON | 0.050812 | 0.015644 | ON | 0.00013366 | ON | 11.6433 | 98.8266 | 104.9942 | 19.6636 | 19.6007
269 | KA23 | T6460 | 298.8266 | 295.0056 | 19.6636 | 19.6007 | 0.261 | 0 | 2 | -0.00020865 | -6.424e-05 | ON | 0.05104 | 0.015715 | ON | 0.00013366 | ON | 11.6433 | 98.8266 | 104.9944 | 19.6636 | 19.6007
270 | KA23 | T6461 | 298.8265 | 295.0057 | 19.6636 | 19.6007 | 0.261 | 0 | 2 | -0.00033965 | -0.00010457 | ON | 0.050953 | 0.015688 | ON | 0.00013366 | ON | 11.6433 | 98.8265 | 104.9943 | 19.6636 | 19.6007
271 | KA23 | T6462 | 298.8264 | 295.0059 | 19.6636 | 19.6007 | 0.261 | 0 | 2 | -0.00039065 | -0.00012028 | ON | 0.050743 | 0.015623 | ON | 0.00013366 | ON | 11.6433 | 98.8264 | 104.9941 | 19.6636 | 19.6007
272 | KA23 | T6463 | 298.8264 | 295.0058 | 19.6636 | 19.6007 | 0.261 | 0 | 2 | -0.00046065 | -0.00014183 | ON | 0.050876 | 0.015664 | ON | 0.00013366 | ON | 11.6433 | 98.8264 | 104.9942 | 19.6636 | 19.6007
273 | KA23 | T6464 | 298.8259 | 295.0056 | 19.6636 | 19.6007 | 0.261 | 0 | 2 | -0.00093965 | -0.00028931 | ON | 0.050985 | 0.015698 | ON | 0.00013366 | ON | 11.6433 | 98.8259 | 104.9944 | 19.6636 | 19.6007
274 | KA23 | T6465 | 298.8269 | 295.0058 | 19.6636 | 19.6007 | 0.261 | 0 | 2 | 4.3351e-05 | 1.3347e-05 | ON | 0.050847 | 0.015655 | ON | 0.00013366 | ON | 11.6433 | 98.8269 | 104.9942 | 19.6636 | 19.6007
275 | KA23 | T6466 | 298.8267 | 295.0057 | 19.6636 | 19.6007 | 0.261 | 0 | 2 | -8.2649e-05 | -2.5446e-05 | ON | 0.050884 | 0.015667 | ON | 0.00013366 | ON | 11.6433 | 98.8267 | 104.9943 | 19.6636 | 19.6007
276 | KA23 | T6467 | 298.8271 | 295.0058 | 19.6636 | 19.6007 | 0.261 | 0 | 2 | 0.00025235 | 7.7696e-05 | ON | 0.050864 | 0.01566 | ON | 0.00013366 | ON | 11.6433 | 98.8271 | 104.9942 | 19.6636 | 19.6007
277 | KA23 | T6468 | 298.8272 | 295.0058 | 19.6636 | 19.6007 | 0.261 | 0 | 2 | 0.00035735 | 0.00011002 | ON | 0.050836 | 0.015652 | ON | 0.00013366 | ON | 11.6433 | 98.8272 | 104.9942 | 19.6636 | 19.6007
278 | KA23 | T6469 | 298.8267 | 295.0059 | 19.6636 | 19.6007 | 0.261 | 0 | 2 | -9.4649e-05 | -2.9141e-05 | ON | 0.050686 | 0.015606 | ON | 0.00013366 | ON | 11.6433 | 98.8267 | 104.9941 | 19.6636 | 19.6007
279 | KA23 | T6470 | 298.8269 | 295.0057 | 19.6636 | 19.6007 | 0.261 | 0 | 2 | 5.5351e-05 | 1.7042e-05 | ON | 0.050926 | 0.015679 | ON | 0.00013366 | ON | 11.6433 | 98.8269 | 104.9943 | 19.6636 | 19.6007
280 | KA23 | T6471 | 298.8267 | 295.0058 | 19.6636 | 19.6007 | 0.261 | 0 | 2 | -0.00011965 | -3.6838e-05 | ON | 0.05085 | 0.015656 | ON | 0.00013366 | ON | 11.6433 | 98.8267 | 104.9942 | 19.6636 | 19.6007
281 | KA23 | T6472 | 298.8263 | 295.0059 | 19.6636 | 19.6007 | 0.261 | 0 | 2 | -0.00048565 | -0.00014952 | ON | 0.050749 | 0.015625 | ON | 0.00013366 | ON | 11.6433 | 98.8263 | 104.9941 | 19.6636 | 19.6007
282 | KA23 | T6473 | 298.8258 | 295.0059 | 19.6636 | 19.6007 | 0.261 | 0 | 2 | -0.0010026 | -0.0003087 | ON | 0.050715 | 0.015615 | ON | 0.00013366 | ON | 11.6433 | 98.8258 | 104.9941 | 19.6636 | 19.6007
283 | KA23 | T6474 | 298.8268 | 295.006 | 19.6636 | 19.6007 | 0.261 | 0 | 2 | 2.9351e-05 | 9.0369e-06 | ON | 0.050591 | 0.015576 | ON | 0.00013366 | ON | 11.6433 | 98.8268 | 104.994 | 19.6636 | 19.6007
284 | KA23 | T6475 | 298.8267 | 295.006 | 19.6636 | 19.6007 | 0.261 | 0 | 2 | -0.00011265 | -3.4683e-05 | ON | 0.050646 | 0.015593 | ON | 0.00013366 | ON | 11.6433 | 98.8267 | 104.994 | 19.6636 | 19.6007
285 | KA23 | T6476 | 298.8267 | 295.0058 | 19.6636 | 19.6007 | 0.261 | 0 | 2 | -7.5649e-05 | -2.3291e-05 | ON | 0.050863 | 0.01566 | ON | 0.00013366 | ON | 11.6433 | 98.8267 | 104.9942 | 19.6636 | 19.6007
286 | KA23 | T6477 | 298.8268 | 295.0059 | 19.6636 | 19.6007 | 0.261 | 0 | 2 | 1.3351e-05 | 4.1107e-06 | ON | 0.050757 | 0.015627 | ON | 0.00013366 | ON | 11.6433 | 98.8268 | 104.9941 | 19.6636 | 19.6007
287 | KA23 | T6478 | 298.8273 | 295.0057 | 19.6636 | 19.6007 | 0.261 | 0 | 2 | 0.00048235 | 0.00014851 | ON | 0.050933 | 0.015682 | ON | 0.00013366 | ON | 11.6433 | 98.8273 | 104.9943 | 19.6636 | 19.6007
288 | KA23 | T6479 | 298.8264 | 295.0057 | 19.6636 | 19.6007 | 0.261 | 0 | 2 | -0.00045865 | -0.00014121 | ON | 0.050897 | 0.015671 | ON | 0.00013366 | ON | 11.6433 | 98.8264 | 104.9943 | 19.6636 | 19.6007
289 | KA23 | T6480 | 298.8266 | 295.006 | 19.6636 | 19.6007 | 0.261 | 0 | 2 | -0.00024765 | -7.6248e-05 | ON | 0.050652 | 0.015595 | ON | 0.00013366 | ON | 11.6433 | 98.8266 | 104.994 | 19.6636 | 19.6007
290 | KA23 | T6481 | 298.8268 | 295.0059 | 19.6636 | 19.6007 | 0.261 | 0 | 2 | -2.1649e-05 | -6.6653e-06 | ON | 0.050699 | 0.01561 | ON | 0.00013366 | ON | 11.6433 | 98.8268 | 104.9941 | 19.6636 | 19.6007
291 | KA23 | T6482 | 298.8264 | 295.0058 | 19.6636 | 19.6007 | 0.261 | 0 | 2 | -0.00045765 | -0.0001409 | ON | 0.050808 | 0.015643 | ON | 0.00013366 | ON | 11.6433 | 98.8264 | 104.9942 | 19.6636 | 19.6007
292 | KA23 | T6483 | 298.8266 | 295.0055 | 19.6636 | 19.6007 | 0.261 | 0 | 2 | -0.00020365 | -6.2701e-05 | ON | 0.051147 | 0.015748 | ON | 0.00013366 | ON | 11.6433 | 98.8266 | 104.9945 | 19.6636 | 19.6007
293 | KA23 | T6484 | 298.8269 | 295.0056 | 19.6636 | 19.6007 | 0.261 | 0 | 2 | 0.00010535 | 3.2436e-05 | ON | 0.05107 | 0.015724 | ON | 0.00013366 | ON | 11.6433 | 98.8269 | 104.9944 | 19.6636 | 19.6007
294 | KA23 | T6485 | 298.8263 | 295.0056 | 19.6636 | 19.6007 | 0.261 | 0 | 2 | -0.00049765 | -0.00015322 | ON | 0.051002 | 0.015703 | ON | 0.00013366 | ON | 11.6433 | 98.8263 | 104.9944 | 19.6636 | 19.6007
295 | KA23 | T6486 | 298.8275 | 295.0056 | 19.6636 | 19.6007 | 0.261 | 0 | 2 | 0.00069235 | 0.00021317 | ON | 0.050981 | 0.015696 | ON | 0.00013366 | ON | 11.6433 | 98.8275 | 104.9944 | 19.6636 | 19.6007
296 | KA23 | T6487 | 298.8267 | 295.0056 | 19.6636 | 19.6007 | 0.261 | 0 | 2 | -0.00011265 | -3.4683e-05 | ON | 0.051076 | 0.015726 | ON | 0.00013366 | ON | 11.6433 | 98.8267 | 104.9944 | 19.6636 | 19.6007
297 | KA23 | T6488 | 298.8268 | 295.0056 | 19.6636 | 19.6007 | 0.261 | 0 | 2 | -4.0649e-05 | -1.2515e-05 | ON | 0.051025 | 0.01571 | ON | 0.00013366 | ON | 11.6433 | 98.8268 | 104.9944 | 19.6636 | 19.6007
298 | KA23 | T6489 | 298.8268 | 295.0059 | 19.6636 | 19.6007 | 0.261 | 0 | 2 | -4.4649e-05 | -1.3747e-05 | ON | 0.050702 | 0.015611 | ON | 0.00013366 | ON | 11.6433 | 98.8268 | 104.9941 | 19.6636 | 19.6007
299 | KA23 | T6490 | 298.8258 | 295.0059 | 19.6636 | 19.6007 | 0.261 | 0 | 2 | -0.0010176 | -0.00031332 | ON | 0.050679 | 0.015603 | ON | 0.00013366 | ON | 11.6433 | 98.8258 | 104.9941 | 19.6636 | 19.6007
300 | KA23 | T6491 | 298.8263 | 295.0059 | 19.6636 | 19.6007 | 0.261 | 0 | 2 | -0.00049765 | -0.00015322 | ON | 0.05074 | 0.015622 | ON | 0.00013366 | ON | 11.6433 | 98.8263 | 104.9941 | 19.6636 | 19.6007
301 | KA23 | T6492 | 298.826 | 295.006 | 19.6636 | 19.6007 | 0.261 | 0 | 2 | -0.00078165 | -0.00024066 | ON | 0.050652 | 0.015595 | ON | 0.00013366 | ON | 11.6433 | 98.826 | 104.994 | 19.6636 | 19.6007
302 | KA23 | T6493 | 298.8265 | 295.0061 | 19.6636 | 19.6007 | 0.261 | 0 | 2 | -0.00027865 | -8.5792e-05 | ON | 0.050512 | 0.015552 | ON | 0.00013366 | ON | 11.6433 | 98.8265 | 104.9939 | 19.6636 | 19.6007
303 | KA23 | T6494 | 298.8271 | 295.0061 | 19.6636 | 19.6007 | 0.261 | 0 | 2 | 0.00027235 | 8.3853e-05 | ON | 0.050565 | 0.015568 | ON | 0.00013366 | ON | 11.6433 | 98.8271 | 104.9939 | 19.6636 | 19.6007
304 | KA23 | T6495 | 298.8259 | 295.0061 | 19.6636 | 19.6007 | 0.261 | 0 | 2 | -0.00093165 | -0.00028684 | ON | 0.050556 | 0.015566 | ON | 0.00013366 | ON | 11.6433 | 98.8259 | 104.9939 | 19.6636 | 19.6007
305 | KA23 | T6496 | 298.8257 | 295.0061 | 19.6636 | 19.6007 | 0.261 | 0 | 2 | -0.0010736 | -0.00033056 | ON | 0.050552 | 0.015564 | ON | 0.00013366 | ON | 11.6433 | 98.8257 | 104.9939 | 19.6636 | 19.6007
306 | KA23 | T6497 | 298.8258 | 295.0059 | 19.6636 | 19.6007 | 0.261 | 0 | 2 | -0.0010236 | -0.00031517 | ON | 0.050677 | 0.015603 | ON | 0.00013366 | ON | 11.6433 | 98.8258 | 104.9941 | 19.6636 | 19.6007
307 | KA23 | T6498 | 298.8267 | 295.0058 | 19.6636 | 19.6007 | 0.261 | 0 | 2 | -0.00014065 | -4.3304e-05 | ON | 0.050815 | 0.015645 | ON | 0.00013366 | ON | 11.6433 | 98.8267 | 104.9942 | 19.6636 | 19.6007
308 | KA23 | T6499 | 298.8265 | 295.006 | 19.6636 | 19.6007 | 0.261 | 0 | 2 | -0.00026965 | -8.3021e-05 | ON | 0.050608 | 0.015582 | ON | 0.00013366 | ON | 11.6433 | 98.8265 | 104.994 | 19.6636 | 19.6007
309 | KA23 | T6700 | 98.8263 | 104.937 | 19.6635 | 19.6009 | 0.261 | 0 | 1 | -0.00053165 | -0.00016369 | ON | -0.0063449 | -0.0019535 | ON | 3.3662e-05 | ON | 11.6435 | 98.8263 | 104.937 | 19.6635 | 19.6009
310 | KA23 | T6701 | 98.826 | 104.8852 | 19.6635 | 19.6009 | 0.261 | 0 | 1 | -0.00085865 | -0.00026437 | ON | -0.058129 | -0.017897 | ON | 3.3662e-05 | ON | 11.6435 | 98.826 | 104.8852 | 19.6635 | 19.6009
311 | KA23 | T6702 | 98.8261 | 104.8852 | 19.6635 | 19.6009 | 0.261 | 0 | 1 | -0.00075165 | -0.00023143 | ON | -0.05814 | -0.017901 | ON | 3.3662e-05 | ON | 11.6435 | 98.8261 | 104.8852 | 19.6635 | 19.6009
312 | KA23 | T6703 | 98.8261 | 104.8851 | 19.6635 | 19.6009 | 0.261 | 0 | 1 | -0.00071265 | -0.00021942 | ON | -0.058226 | -0.017927 | ON | 3.3662e-05 | ON | 11.6435 | 98.8261 | 104.8851 | 19.6635 | 19.6009
313 | KA23 | T6704 | 98.8262 | 104.8851 | 19.6635 | 19.6009 | 0.261 | 0 | 1 | -0.00057665 | -0.00017754 | ON | -0.058295 | -0.017948 | ON | 3.3662e-05 | ON | 11.6435 | 98.8262 | 104.8851 | 19.6635 | 19.6009
314 | KA23 | T6705 | 98.8256 | 104.885 | 19.6635 | 19.6009 | 0.261 | 0 | 1 | -0.0012576 | -0.00038722 | ON | -0.058329 | -0.017959 | ON | 3.3662e-05 | ON | 11.6435 | 98.8256 | 104.885 | 19.6635 | 19.6009
315 | KA23 | T6706 | 98.8272 | 104.885 | 19.6635 | 19.6009 | 0.261 | 0 | 1 | 0.00036035 | 0.00011095 | ON | -0.058331 | -0.01796 | ON | 3.3662e-05 | ON | 11.6435 | 98.8272 | 104.885 | 19.6635 | 19.6009
316 | KA23 | T6707 | 98.826 | 104.8851 | 19.6635 | 19.6009 | 0.261 | 0 | 1 | -0.00086365 | -0.00026591 | ON | -0.058307 | -0.017952 | ON | 3.3662e-05 | ON | 11.6435 | 98.826 | 104.8851 | 19.6635 | 19.6009
317 | KA23 | T6708 | 98.8262 | 104.8851 | 19.6635 | 19.6009 | 0.261 | 0 | 1 | -0.00060265 | -0.00018555 | ON | -0.058264 | -0.017939 | ON | 3.3662e-05 | ON | 11.6435 | 98.8262 | 104.8851 | 19.6635 | 19.6009
318 | KA23 | T6709 | 98.826 | 104.8851 | 19.6635 | 19.6009 | 0.261 | 0 | 1 | -0.00084665 | -0.00026067 | ON | -0.058274 | -0.017942 | ON | 3.3662e-05 | ON | 11.6435 | 98.826 | 104.8851 | 19.6635 | 19.6009
319 | KA23 | T6710 | 98.8266 | 104.885 | 19.6635 | 19.6009 | 0.261 | 0 | 1 | -0.00019265 | -5.9315e-05 | ON | -0.058373 | -0.017972 | ON | 3.3662e-05 | ON | 11.6435 | 98.8266 | 104.885 | 19.6635 | 19.6009
320 | KA23 | T6711 | 98.8267 | 104.8852 | 19.6635 | 19.6009 | 0.261 | 0 | 1 | -9.7649e-05 | -3.0065e-05 | ON | -0.058174 | -0.017911 | ON | 3.3662e-05 | ON | 11.6435 | 98.8267 | 104.8852 | 19.6635 | 19.6009
321 | KA23 | T6712 | 98.8264 | 104.8851 | 19.6635 | 19.6009 | 0.261 | 0 | 1 | -0.00046865 | -0.00014429 | ON | -0.058313 | -0.017954 | ON | 3.3662e-05 | ON | 11.6435 | 98.8264 | 104.8851 | 19.6635 | 19.6009
322 | KA23 | T6713 | 98.826 | 104.8851 | 19.6635 | 19.6009 | 0.261 | 0 | 1 | -0.00080165 | -0.00024682 | ON | -0.058253 | -0.017935 | ON | 3.3662e-05 | ON | 11.6435 | 98.826 | 104.8851 | 19.6635 | 19.6009
323 | KA23 | T6714 | 98.826 | 104.8851 | 19.6635 | 19.6009 | 0.261 | 0 | 1 | -0.00079365 | -0.00024436 | ON | -0.058255 | -0.017936 | ON | 3.3662e-05 | ON | 11.6435 | 98.826 | 104.8851 | 19.6635 | 19.6009
324 | KA23 | T6715 | 98.8259 | 104.885 | 19.6635 | 19.6009 | 0.261 | 0 | 1 | -0.00091365 | -0.0002813 | ON | -0.058345 | -0.017964 | ON | 3.3662e-05 | ON | 11.6435 | 98.8259 | 104.885 | 19.6635 | 19.6009
325 | KA23 | T6716 | 98.827 | 104.8853 | 19.6635 | 19.6009 | 0.261 | 0 | 1 | 0.00016735 | 5.1526e-05 | ON | -0.05807 | -0.017879 | ON | 3.3662e-05 | ON | 11.6435 | 98.827 | 104.8853 | 19.6635 | 19.6009
326 | KA23 | T6717 | 98.8265 | 104.8851 | 19.6635 | 19.6009 | 0.261 | 0 | 1 | -0.00035565 | -0.0001095 | ON | -0.058272 | -0.017941 | ON | 3.3662e-05 | ON | 11.6435 | 98.8265 | 104.8851 | 19.6635 | 19.6009
327 | KA23 | T6718 | 98.8268 | 104.8851 | 19.6635 | 19.6009 | 0.261 | 0 | 1 | 5.3514e-06 | 1.6476e-06 | ON | -0.058265 | -0.017939 | ON | 3.3662e-05 | ON | 11.6435 | 98.8268 | 104.8851 | 19.6635 | 19.6009
328 | KA23 | T6719 | 98.826 | 104.8851 | 19.6635 | 19.6009 | 0.261 | 0 | 1 | -0.00084665 | -0.00026067 | ON | -0.058261 | -0.017938 | ON | 3.3662e-05 | ON | 11.6435 | 98.826 | 104.8851 | 19.6635 | 19.6009
329 | KA23 | T6720 | 98.826 | 104.885 | 19.6635 | 19.6009 | 0.261 | 0 | 1 | -0.00079365 | -0.00024436 | ON | -0.058348 | -0.017965 | ON | 3.3662e-05 | ON | 11.6435 | 98.826 | 104.885 | 19.6635 | 19.6009
330 | KA23 | T6721 | 98.8261 | 104.8851 | 19.6635 | 19.6009 | 0.261 | 0 | 1 | -0.00071065 | -0.0002188 | ON | -0.058308 | -0.017952 | ON | 3.3662e-05 | ON | 11.6435 | 98.8261 | 104.8851 | 19.6635 | 19.6009
331 | KA23 | T6722 | 98.8262 | 104.8862 | 19.6635 | 19.6009 | 0.261 | 0 | 1 | -0.00061365 | -0.00018894 | ON | -0.057173 | -0.017603 | ON | 3.3662e-05 | ON | 11.6435 | 98.8262 | 104.8862 | 19.6635 | 19.6009
332 | KA23 | T6723 | 98.8267 | 104.886 | 19.6635 | 19.6009 | 0.261 | 0 | 1 | -0.00011165 | -3.4376e-05 | ON | -0.05734 | -0.017654 | ON | 3.3662e-05 | ON | 11.6435 | 98.8267 | 104.886 | 19.6635 | 19.6009
333 | KA23 | T6724 | 98.8272 | 104.8859 | 19.6635 | 19.6009 | 0.261 | 0 | 1 | 0.00037135 | 0.00011434 | ON | -0.057444 | -0.017686 | ON | 3.3662e-05 | ON | 11.6435 | 98.8272 | 104.8859 | 19.6635 | 19.6009
334 | KA23 | T6725 | 98.8264 | 104.8858 | 19.6635 | 19.6009 | 0.261 | 0 | 1 | -0.00038965 | -0.00011997 | ON | -0.057576 | -0.017727 | ON | 3.3662e-05 | ON | 11.6435 | 98.8264 | 104.8858 | 19.6635 | 19.6009
335 | KA23 | T6726 | 98.8267 | 104.8857 | 19.6635 | 19.6009 | 0.261 | 0 | 1 | -0.00012565 | -3.8686e-05 | ON | -0.057627 | -0.017743 | ON | 3.3662e-05 | ON | 11.6435 | 98.8267 | 104.8857 | 19.6635 | 19.6009
336 | KA23 | T6727 | 98.8261 | 104.8857 | 19.6635 | 19.6009 | 0.261 | 0 | 1 | -0.00072965 | -0.00022465 | ON | -0.057655 | -0.017751 | ON | 3.3662e-05 | ON | 11.6435 | 98.8261 | 104.8857 | 19.6635 | 19.6009
337 | KA23 | T6728 | 98.8262 | 104.8843 | 19.6635 | 19.6009 | 0.261 | 0 | 1 | -0.00060165 | -0.00018524 | ON | -0.059065 | -0.018185 | ON | 3.3662e-05 | ON | 11.6435 | 98.8262 | 104.8843 | 19.6635 | 19.6009
338 | KA23 | T6729 | 98.8262 | 104.8843 | 19.6635 | 19.6009 | 0.261 | 0 | 1 | -0.00060265 | -0.00018555 | ON | -0.059084 | -0.018191 | ON | 3.3662e-05 | ON | 11.6435 | 98.8262 | 104.8843 | 19.6635 | 19.6009
339 | KA23 | T6730 | 98.8262 | 104.8842 | 19.6635 | 19.6009 | 0.261 | 0 | 1 | -0.00058165 | -0.00017908 | ON | -0.059172 | -0.018218 | ON | 3.3662e-05 | ON | 11.6435 | 98.8262 | 104.8842 | 19.6635 | 19.6009
340 | KA23 | T6731 | 98.827 | 104.8842 | 19.6635 | 19.6009 | 0.261 | 0 | 1 | 0.00022035 | 6.7844e-05 | ON | -0.059169 | -0.018218 | ON | 3.3662e-05 | ON | 11.6435 | 98.827 | 104.8842 | 19.6635 | 19.6009
341 | KA23 | T6732 | 98.8261 | 104.8842 | 19.6635 | 19.6009 | 0.261 | 0 | 1 | -0.00076665 | -0.00023604 | ON | -0.059163 | -0.018216 | ON | 3.3662e-05 | ON | 11.6435 | 98.8261 | 104.8842 | 19.6635 | 19.6009
342 | KA23 | T6733 | 98.8266 | 104.8845 | 19.6635 | 19.6009 | 0.261 | 0 | 1 | -0.00019465 | -5.993e-05 | ON | -0.058841 | -0.018117 | ON | 3.3662e-05 | ON | 11.6435 | 98.8266 | 104.8845 | 19.6635 | 19.6009
343 | KA23 | T6734 | 98.8262 | 104.8848 | 19.6635 | 19.6009 | 0.261 | 0 | 1 | -0.00057065 | -0.0001757 | ON | -0.058615 | -0.018047 | ON | 3.3662e-05 | ON | 11.6435 | 98.8262 | 104.8848 | 19.6635 | 19.6009
344 | KA23 | T6735 | 98.8259 | 104.8847 | 19.6635 | 19.6009 | 0.261 | 0 | 1 | -0.00088565 | -0.00027268 | ON | -0.058706 | -0.018075 | ON | 3.3662e-05 | ON | 11.6435 | 98.8259 | 104.8847 | 19.6635 | 19.6009
345 | KA23 | T6736 | 98.8265 | 104.8846 | 19.6635 | 19.6009 | 0.261 | 0 | 1 | -0.00030565 | -9.4106e-05 | ON | -0.05882 | -0.01811 | ON | 3.3662e-05 | ON | 11.6435 | 98.8265 | 104.8846 | 19.6635 | 19.6009
346 | KA23 | T6737 | 98.826 | 104.8846 | 19.6635 | 19.6009 | 0.261 | 0 | 1 | -0.00085965 | -0.00026468 | ON | -0.05875 | -0.018089 | ON | 3.3662e-05 | ON | 11.6435 | 98.826 | 104.8846 | 19.6635 | 19.6009
347 | KA23 | T6738 | 98.826 | 104.8846 | 19.6635 | 19.6009 | 0.261 | 0 | 1 | -0.00081465 | -0.00025082 | ON | -0.058792 | -0.018101 | ON | 3.3662e-05 | ON | 11.6435 | 98.826 | 104.8846 | 19.6635 | 19.6009
348 | KA23 | T6739 | 98.8258 | 104.8846 | 19.6635 | 19.6009 | 0.261 | 0 | 1 | -0.00098465 | -0.00030316 | ON | -0.05881 | -0.018107 | ON | 3.3662e-05 | ON | 11.6435 | 98.8258 | 104.8846 | 19.6635 | 19.6009
349 | KA23 | T6740 | 98.8259 | 104.8845 | 19.6635 | 19.6009 | 0.261 | 0 | 1 | -0.00093565 | -0.00028808 | ON | -0.058917 | -0.01814 | ON | 3.3662e-05 | ON | 11.6435 | 98.8259 | 104.8845 | 19.6635 | 19.6009
350 | KA23 | T6741 | 98.8272 | 104.8841 | 19.6635 | 19.6009 | 0.261 | 0 | 1 | 0.00039635 | 0.00012203 | ON | -0.059306 | -0.01826 | ON | 3.3662e-05 | ON | 11.6435 | 98.8272 | 104.8841 | 19.6635 | 19.6009
351 | KA23 | T6742 | 98.8267 | 104.8841 | 19.6635 | 19.6009 | 0.261 | 0 | 1 | -0.00015365 | -4.7307e-05 | ON | -0.059229 | -0.018236 | ON | 3.3662e-05 | ON | 11.6435 | 98.8267 | 104.8841 | 19.6635 | 19.6009
352 | KA23 | T6743 | 98.8267 | 104.8842 | 19.6635 | 19.6009 | 0.261 | 0 | 1 | -0.00014565 | -4.4844e-05 | ON | -0.05922 | -0.018233 | ON | 3.3662e-05 | ON | 11.6435 | 98.8267 | 104.8842 | 19.6635 | 19.6009
353 | KA23 | T6744 | 98.8269 | 104.8842 | 19.6635 | 19.6009 | 0.261 | 0 | 1 | 7.3351e-05 | 2.2584e-05 | ON | -0.059144 | -0.01821 | ON | 3.3662e-05 | ON | 11.6435 | 98.8269 | 104.8842 | 19.6635 | 19.6009
354 | KA23 | T6745 | 98.8271 | 104.8843 | 19.6635 | 19.6009 | 0.261 | 0 | 1 | 0.00031335 | 9.6478e-05 | ON | -0.059067 | -0.018186 | ON | 3.3662e-05 | ON | 11.6435 | 98.8271 | 104.8843 | 19.6635 | 19.6009
355 | KA23 | T6746 | 98.8269 | 104.8841 | 19.6635 | 19.6009 | 0.261 | 0 | 1 | 8.5351e-05 | 2.6279e-05 | ON | -0.059307 | -0.01826 | ON | 3.3662e-05 | ON | 11.6435 | 98.8269 | 104.8841 | 19.6635 | 19.6009
356 | KA23 | T6747 | 98.8268 | 104.8841 | 19.6635 | 19.6009 | 0.261 | 0 | 1 | 2.3351e-05 | 7.1897e-06 | ON | -0.059276 | -0.01825 | ON | 3.3662e-05 | ON | 11.6435 | 98.8268 | 104.8841 | 19.6635 | 19.6009
357 | KA23 | T6748 | 98.8263 | 104.8842 | 19.6635 | 19.6009 | 0.261 | 0 | 1 | -0.00052265 | -0.00016092 | ON | -0.059173 | -0.018219 | ON | 3.3662e-05 | ON | 11.6435 | 98.8263 | 104.8842 | 19.6635 | 19.6009
358 | KA23 | T6749 | 98.8265 | 104.8844 | 19.6635 | 19.6009 | 0.261 | 0 | 1 | -0.00033365 | -0.00010273 | ON | -0.058974 | -0.018157 | ON | 3.3662e-05 | ON | 11.6435 | 98.8265 | 104.8844 | 19.6635 | 19.6009
359 | KA23 | T6750 | 98.8276 | 104.8844 | 19.6635 | 19.6009 | 0.261 | 0 | 1 | 0.00078635 | 0.00024211 | ON | -0.058966 | -0.018155 | ON | 3.3662e-05 | ON | 11.6435 | 98.8276 | 104.8844 | 19.6635 | 19.6009
360 | KA23 | T6751 | 298.8267 | 295.0646 | 19.6633 | 19.6008 | 0.261 | 0 | 2 | -0.00015465 | -4.7615e-05 | ON | -0.0079359 | -0.0024434 | ON | -0.00016634 | ON | 11.6434 | 98.8267 | 104.9354 | 19.6633 | 19.6008
361 | KA23 | T6752 | 298.8263 | 295.1122 | 19.6633 | 19.6008 | 0.261 | 0 | 2 | -0.00047165 | -0.00014522 | ON | -0.0556 | -0.017119 | ON | -0.00016634 | ON | 11.6434 | 98.8263 | 104.8878 | 19.6633 | 19.6008
362 | KA23 | T6753 | 298.8262 | 295.1122 | 19.6633 | 19.6008 | 0.261 | 0 | 2 | -0.00060565 | -0.00018647 | ON | -0.055568 | -0.017109 | ON | -0.00016634 | ON | 11.6434 | 98.8262 | 104.8878 | 19.6633 | 19.6008
363 | KA23 | T6754 | 298.8266 | 295.1123 | 19.6633 | 19.6008 | 0.261 | 0 | 2 | -0.00022565 | -6.9475e-05 | ON | -0.055723 | -0.017156 | ON | -0.00016634 | ON | 11.6434 | 98.8266 | 104.8877 | 19.6633 | 19.6008
364 | KA23 | T6755 | 298.8263 | 295.1122 | 19.6633 | 19.6008 | 0.261 | 0 | 2 | -0.00050165 | -0.00015445 | ON | -0.055603 | -0.017119 | ON | -0.00016634 | ON | 11.6434 | 98.8263 | 104.8878 | 19.6633 | 19.6008
365 | KA23 | T6756 | 298.8272 | 295.1125 | 19.6633 | 19.6008 | 0.261 | 0 | 2 | 0.00036835 | 0.00011341 | ON | -0.055825 | -0.017188 | ON | -0.00016634 | ON | 11.6434 | 98.8272 | 104.8875 | 19.6633 | 19.6008
366 | KA23 | T6757 | 298.8268 | 295.1121 | 19.6633 | 19.6008 | 0.261 | 0 | 2 | -6.5649e-05 | -2.0212e-05 | ON | -0.055478 | -0.017081 | ON | -0.00016634 | ON | 11.6434 | 98.8268 | 104.8879 | 19.6633 | 19.6008
367 | KA23 | T6758 | 298.8281 | 295.1124 | 19.6633 | 19.6008 | 0.261 | 0 | 2 | 0.0013034 | 0.00040129 | ON | -0.055728 | -0.017158 | ON | -0.00016634 | ON | 11.6434 | 98.8281 | 104.8876 | 19.6633 | 19.6008
368 | KA23 | T6759 | 298.8276 | 295.1123 | 19.6633 | 19.6008 | 0.261 | 0 | 2 | 0.00076535 | 0.00023564 | ON | -0.05566 | -0.017137 | ON | -0.00016634 | ON | 11.6434 | 98.8276 | 104.8877 | 19.6633 | 19.6008
369 | KA23 | T6760 | 298.8276 | 295.1121 | 19.6633 | 19.6008 | 0.261 | 0 | 2 | 0.00080935 | 0.00024919 | ON | -0.055475 | -0.01708 | ON | -0.00016634 | ON | 11.6434 | 98.8276 | 104.8879 | 19.6633 | 19.6008
370 | KA23 | T6761 | 298.8276 | 295.1119 | 19.6633 | 19.6008 | 0.261 | 0 | 2 | 0.00075635 | 0.00023287 | ON | -0.055319 | -0.017032 | ON | -0.00016634 | ON | 11.6434 | 98.8276 | 104.8881 | 19.6633 | 19.6008
371 | KA23 | T6762 | 298.8273 | 295.1119 | 19.6633 | 19.6008 | 0.261 | 0 | 2 | 0.00044035 | 0.00013558 | ON | -0.055269 | -0.017017 | ON | -0.00016634 | ON | 11.6434 | 98.8273 | 104.8881 | 19.6633 | 19.6008
372 | KA23 | T6763 | 298.8282 | 295.1119 | 19.6633 | 19.6008 | 0.261 | 0 | 2 | 0.0014234 | 0.00043823 | ON | -0.055241 | -0.017008 | ON | -0.00016634 | ON | 11.6434 | 98.8282 | 104.8881 | 19.6633 | 19.6008
373 | KA23 | T6764 | 298.8283 | 295.1118 | 19.6633 | 19.6008 | 0.261 | 0 | 2 | 0.0014774 | 0.00045486 | ON | -0.055222 | -0.017002 | ON | -0.00016634 | ON | 11.6434 | 98.8283 | 104.8882 | 19.6633 | 19.6008
374 | KA23 | T6765 | 298.8271 | 295.1117 | 19.6633 | 19.6008 | 0.261 | 0 | 2 | 0.00026335 | 8.1083e-05 | ON | -0.055106 | -0.016966 | ON | -0.00016634 | ON | 11.6434 | 98.8271 | 104.8883 | 19.6633 | 19.6008
375 | KA23 | T6766 | 298.8273 | 295.1117 | 19.6633 | 19.6008 | 0.261 | 0 | 2 | 0.00043935 | 0.00013527 | ON | -0.055109 | -0.016967 | ON | -0.00016634 | ON | 11.6434 | 98.8273 | 104.8883 | 19.6633 | 19.6008
376 | KA23 | T6767 | 298.8281 | 295.1121 | 19.6633 | 19.6008 | 0.261 | 0 | 2 | 0.0013024 | 0.00040098 | ON | -0.055489 | -0.017084 | ON | -0.00016634 | ON | 11.6434 | 98.8281 | 104.8879 | 19.6633 | 19.6008
377 | KA23 | T6768 | 298.8272 | 295.1115 | 19.6633 | 19.6008 | 0.261 | 0 | 2 | 0.00040035 | 0.00012326 | ON | -0.054886 | -0.016899 | ON | -0.00016634 | ON | 11.6434 | 98.8272 | 104.8885 | 19.6633 | 19.6008
378 | KA23 | T6769 | 298.8271 | 295.1123 | 19.6633 | 19.6008 | 0.261 | 0 | 2 | 0.00027235 | 8.3854e-05 | ON | -0.055645 | -0.017132 | ON | -0.00016634 | ON | 11.6434 | 98.8271 | 104.8877 | 19.6633 | 19.6008
379 | KA23 | T6770 | 298.8271 | 295.112 | 19.6633 | 19.6008 | 0.261 | 0 | 2 | 0.00026535 | 8.1699e-05 | ON | -0.055401 | -0.017057 | ON | -0.00016634 | ON | 11.6434 | 98.8271 | 104.888 | 19.6633 | 19.6008
380 | KA23 | T6771 | 298.8277 | 295.112 | 19.6633 | 19.6008 | 0.261 | 0 | 2 | 0.00092835 | 0.00028583 | ON | -0.055341 | -0.017039 | ON | -0.00016634 | ON | 11.6434 | 98.8277 | 104.888 | 19.6633 | 19.6008
381 | KA23 | T6772 | 298.8264 | 295.1118 | 19.6633 | 19.6008 | 0.261 | 0 | 2 | -0.00037565 | -0.00011566 | ON | -0.055134 | -0.016975 | ON | -0.00016634 | ON | 11.6434 | 98.8264 | 104.8882 | 19.6633 | 19.6008
382 | KA23 | T6773 | 298.8267 | 295.1117 | 19.6633 | 19.6008 | 0.261 | 0 | 2 | -0.00010265 | -3.1604e-05 | ON | -0.05503 | -0.016943 | ON | -0.00016634 | ON | 11.6434 | 98.8267 | 104.8883 | 19.6633 | 19.6008
383 | KA23 | T6774 | 298.8267 | 295.1118 | 19.6633 | 19.6008 | 0.261 | 0 | 2 | -7.3649e-05 | -2.2676e-05 | ON | -0.055124 | -0.016972 | ON | -0.00016634 | ON | 11.6434 | 98.8267 | 104.8882 | 19.6633 | 19.6008
384 | KA23 | T6775 | 298.8267 | 295.1119 | 19.6633 | 19.6008 | 0.261 | 0 | 2 | -0.00014265 | -4.392e-05 | ON | -0.055251 | -0.017011 | ON | -0.00016634 | ON | 11.6434 | 98.8267 | 104.8881 | 19.6633 | 19.6008
385 | KA23 | T6776 | 298.8264 | 295.112 | 19.6633 | 19.6008 | 0.261 | 0 | 2 | -0.00037365 | -0.00011504 | ON | -0.055374 | -0.017049 | ON | -0.00016634 | ON | 11.6434 | 98.8264 | 104.888 | 19.6633 | 19.6008
386 | KA23 | T6777 | 298.8277 | 295.1121 | 19.6633 | 19.6008 | 0.261 | 0 | 2 | 0.00084235 | 0.00025935 | ON | -0.055458 | -0.017075 | ON | -0.00016634 | ON | 11.6434 | 98.8277 | 104.8879 | 19.6633 | 19.6008
387 | KA23 | T6778 | 298.8265 | 295.1118 | 19.6633 | 19.6008 | 0.261 | 0 | 2 | -0.00028165 | -8.6716e-05 | ON | -0.055222 | -0.017002 | ON | -0.00016634 | ON | 11.6434 | 98.8265 | 104.8882 | 19.6633 | 19.6008
388 | KA23 | T6779 | 298.8274 | 295.1122 | 19.6633 | 19.6008 | 0.261 | 0 | 2 | 0.00060035 | 0.00018484 | ON | -0.055579 | -0.017112 | ON | -0.00016634 | ON | 11.6434 | 98.8274 | 104.8878 | 19.6633 | 19.6008
389 | KA23 | T6780 | 298.8272 | 295.1119 | 19.6633 | 19.6008 | 0.261 | 0 | 2 | 0.00036235 | 0.00011156 | ON | -0.055321 | -0.017033 | ON | -0.00016634 | ON | 11.6434 | 98.8272 | 104.8881 | 19.6633 | 19.6008
390 | KA23 | T6781 | 298.8267 | 295.1142 | 19.6633 | 19.6008 | 0.261 | 0 | 2 | -0.00011665 | -3.5915e-05 | ON | -0.057559 | -0.017722 | ON | -0.00016634 | ON | 11.6434 | 98.8267 | 104.8858 | 19.6633 | 19.6008
391 | KA23 | T6782 | 298.827 | 295.1142 | 19.6633 | 19.6008 | 0.261 | 0 | 2 | 0.00019835 | 6.107e-05 | ON | -0.057564 | -0.017723 | ON | -0.00016634 | ON | 11.6434 | 98.827 | 104.8858 | 19.6633 | 19.6008
392 | KA23 | T6783 | 298.8271 | 295.114 | 19.6633 | 19.6008 | 0.261 | 0 | 2 | 0.00023535 | 7.2462e-05 | ON | -0.057416 | -0.017678 | ON | -0.00016634 | ON | 11.6434 | 98.8271 | 104.886 | 19.6633 | 19.6008
393 | KA23 | T6784 | 298.8269 | 295.1139 | 19.6633 | 19.6008 | 0.261 | 0 | 2 | 0.00012435 | 3.8286e-05 | ON | -0.057244 | -0.017625 | ON | -0.00016634 | ON | 11.6434 | 98.8269 | 104.8861 | 19.6633 | 19.6008
394 | KA23 | T6785 | 298.8267 | 295.1138 | 19.6633 | 19.6008 | 0.261 | 0 | 2 | -0.00011165 | -3.4375e-05 | ON | -0.057195 | -0.01761 | ON | -0.00016634 | ON | 11.6434 | 98.8267 | 104.8862 | 19.6633 | 19.6008
395 | KA23 | T6786 | 298.8273 | 295.1138 | 19.6633 | 19.6008 | 0.261 | 0 | 2 | 0.00050035 | 0.00015405 | ON | -0.057177 | -0.017604 | ON | -0.00016634 | ON | 11.6434 | 98.8273 | 104.8862 | 19.6633 | 19.6008
396 | KA23 | T6787 | 298.8278 | 295.1139 | 19.6633 | 19.6008 | 0.261 | 0 | 2 | 0.0010234 | 0.00031508 | ON | -0.057283 | -0.017637 | ON | -0.00016634 | ON | 11.6434 | 98.8278 | 104.8861 | 19.6633 | 19.6008
397 | KA23 | T6788 | 298.8279 | 295.1139 | 19.6633 | 19.6008 | 0.261 | 0 | 2 | 0.0010414 | 0.00032062 | ON | -0.057242 | -0.017624 | ON | -0.00016634 | ON | 11.6434 | 98.8279 | 104.8861 | 19.6633 | 19.6008
398 | KA23 | T6789 | 298.8272 | 295.114 | 19.6633 | 19.6008 | 0.261 | 0 | 2 | 0.00033835 | 0.00010417 | ON | -0.057336 | -0.017653 | ON | -0.00016634 | ON | 11.6434 | 98.8272 | 104.886 | 19.6633 | 19.6008
399 | KA23 | T6790 | 298.8277 | 295.1139 | 19.6633 | 19.6008 | 0.261 | 0 | 2 | 0.00090435 | 0.00027844 | ON | -0.057314 | -0.017646 | ON | -0.00016634 | ON | 11.6434 | 98.8277 | 104.8861 | 19.6633 | 19.6008
400 | KA23 | T6791 | 298.8272 | 295.1139 | 19.6633 | 19.6008 | 0.261 | 0 | 2 | 0.00041135 | 0.00012665 | ON | -0.057292 | -0.01764 | ON | -0.00016634 | ON | 11.6434 | 98.8272 | 104.8861 | 19.6633 | 19.6008
401 | KA23 | T6792 | 298.8275 | 295.1139 | 19.6633 | 19.6008 | 0.261 | 0 | 2 | 0.00066035 | 0.00020331 | ON | -0.057304 | -0.017643 | ON | -0.00016634 | ON | 11.6434 | 98.8275 | 104.8861 | 19.6633 | 19.6008
402 | KA23 | T6793 | 298.8266 | 295.1139 | 19.6633 | 19.6008 | 0.261 | 0 | 2 | -0.00019565 | -6.0238e-05 | ON | -0.057296 | -0.017641 | ON | -0.00016634 | ON | 11.6434 | 98.8266 | 104.8861 | 19.6633 | 19.6008
403 | KA23 | T6794 | 298.8269 | 295.114 | 19.6633 | 19.6008 | 0.261 | 0 | 2 | 9.9351e-05 | 3.0589e-05 | ON | -0.057329 | -0.017651 | ON | -0.00016634 | ON | 11.6434 | 98.8269 | 104.886 | 19.6633 | 19.6008
404 | KA23 | T6795 | 298.8268 | 295.114 | 19.6633 | 19.6008 | 0.261 | 0 | 2 | 1.3351e-05 | 4.1107e-06 | ON | -0.057333 | -0.017652 | ON | -0.00016634 | ON | 11.6434 | 98.8268 | 104.886 | 19.6633 | 19.6008
405 | KA23 | T6796 | 298.827 | 295.1139 | 19.6633 | 19.6008 | 0.261 | 0 | 2 | 0.00017935 | 5.522e-05 | ON | -0.057321 | -0.017648 | ON | -0.00016634 | ON | 11.6434 | 98.827 | 104.8861 | 19.6633 | 19.6008
406 | KA23 | T6797 | 298.8269 | 295.1138 | 19.6633 | 19.6008 | 0.261 | 0 | 2 | 7.1351e-05 | 2.1968e-05 | ON | -0.057164 | -0.0176 | ON | -0.00016634 | ON | 11.6434 | 98.8269 | 104.8862 | 19.6633 | 19.6008
407 | KA23 | T6798 | 298.8272 | 295.1141 | 19.6633 | 19.6008 | 0.261 | 0 | 2 | 0.00042535 | 0.00013096 | ON | -0.057429 | -0.017682 | ON | -0.00016634 | ON | 11.6434 | 98.8272 | 104.8859 | 19.6633 | 19.6008
408 | KA23 | T6799 | 298.8268 | 295.1143 | 19.6633 | 19.6008 | 0.261 | 0 | 2 | 5.3514e-06 | 1.6476e-06 | ON | -0.057705 | -0.017767 | ON | -0.00016634 | ON | 11.6434 | 98.8268 | 104.8857 | 19.6633 | 19.6008
409 | KA23 | T6800 | 98.8265 | 104.9348 | 19.6632 | 19.6007 | 0.261 | 0 | 1 | -0.00028265 | -8.7024e-05 | ON | -0.0086219 | -0.0026546 | ON | -0.00026634 | ON | 11.6433 | 98.8265 | 104.9348 | 19.6632 | 19.6007
410 | KA23 | T6801 | 98.8263 | 104.8898 | 19.6632 | 19.6007 | 0.261 | 0 | 1 | -0.00050665 | -0.00015599 | ON | -0.053566 | -0.016492 | ON | -0.00026634 | ON | 11.6433 | 98.8263 | 104.8898 | 19.6632 | 19.6007
411 | KA23 | T6802 | 98.8269 | 104.8892 | 19.6632 | 19.6007 | 0.261 | 0 | 1 | 0.00010835 | 3.336e-05 | ON | -0.054169 | -0.016678 | ON | -0.00026634 | ON | 11.6433 | 98.8269 | 104.8892 | 19.6632 | 19.6007
412 | KA23 | T6803 | 98.8271 | 104.8893 | 19.6632 | 19.6007 | 0.261 | 0 | 1 | 0.00030335 | 9.3398e-05 | ON | -0.05412 | -0.016663 | ON | -0.00026634 | ON | 11.6433 | 98.8271 | 104.8893 | 19.6632 | 19.6007
413 | KA23 | T6804 | 98.8268 | 104.8892 | 19.6632 | 19.6007 | 0.261 | 0 | 1 | -5.3649e-05 | -1.6518e-05 | ON | -0.054174 | -0.016679 | ON | -0.00026634 | ON | 11.6433 | 98.8268 | 104.8892 | 19.6632 | 19.6007
414 | KA23 | T6805 | 98.8272 | 104.8894 | 19.6632 | 19.6007 | 0.261 | 0 | 1 | 0.00037535 | 0.00011557 | ON | -0.053953 | -0.016611 | ON | -0.00026634 | ON | 11.6433 | 98.8272 | 104.8894 | 19.6632 | 19.6007
415 | KA23 | T6806 | 98.827 | 104.8895 | 19.6632 | 19.6007 | 0.261 | 0 | 1 | 0.00016435 | 5.0602e-05 | ON | -0.053849 | -0.016579 | ON | -0.00026634 | ON | 11.6433 | 98.827 | 104.8895 | 19.6632 | 19.6007
416 | KA23 | T6807 | 98.8267 | 104.8894 | 19.6632 | 19.6007 | 0.261 | 0 | 1 | -0.00015165 | -4.6691e-05 | ON | -0.053929 | -0.016604 | ON | -0.00026634 | ON | 11.6433 | 98.8267 | 104.8894 | 19.6632 | 19.6007
417 | KA23 | T6808 | 98.8267 | 104.8894 | 19.6632 | 19.6007 | 0.261 | 0 | 1 | -0.00016565 | -5.1001e-05 | ON | -0.054014 | -0.01663 | ON | -0.00026634 | ON | 11.6433 | 98.8267 | 104.8894 | 19.6632 | 19.6007
418 | KA23 | T6809 | 98.8268 | 104.8895 | 19.6632 | 19.6007 | 0.261 | 0 | 1 | 2.6351e-05 | 8.1133e-06 | ON | -0.05392 | -0.016601 | ON | -0.00026634 | ON | 11.6433 | 98.8268 | 104.8895 | 19.6632 | 19.6007
419 | KA23 | T6810 | 98.8268 | 104.8894 | 19.6632 | 19.6007 | 0.261 | 0 | 1 | -4.1649e-05 | -1.2823e-05 | ON | -0.053932 | -0.016605 | ON | -0.00026634 | ON | 11.6433 | 98.8268 | 104.8894 | 19.6632 | 19.6007
420 | KA23 | T6811 | 98.8271 | 104.8894 | 19.6632 | 19.6007 | 0.261 | 0 | 1 | 0.00025235 | 7.7696e-05 | ON | -0.053943 | -0.016608 | ON | -0.00026634 | ON | 11.6433 | 98.8271 | 104.8894 | 19.6632 | 19.6007
421 | KA23 | T6812 | 98.8268 | 104.8895 | 19.6632 | 19.6007 | 0.261 | 0 | 1 | 2.9351e-05 | 9.0369e-06 | ON | -0.053913 | -0.016599 | ON | -0.00026634 | ON | 11.6433 | 98.8268 | 104.8895 | 19.6632 | 19.6007
422 | KA23 | T6813 | 98.8268 | 104.8894 | 19.6632 | 19.6007 | 0.261 | 0 | 1 | -1.3649e-05 | -4.2022e-06 | ON | -0.053981 | -0.01662 | ON | -0.00026634 | ON | 11.6433 | 98.8268 | 104.8894 | 19.6632 | 19.6007
423 | KA23 | T6814 | 98.8266 | 104.8893 | 19.6632 | 19.6007 | 0.261 | 0 | 1 | -0.00021565 | -6.6395e-05 | ON | -0.054028 | -0.016634 | ON | -0.00026634 | ON | 11.6433 | 98.8266 | 104.8893 | 19.6632 | 19.6007
424 | KA23 | T6815 | 98.8268 | 104.8895 | 19.6632 | 19.6007 | 0.261 | 0 | 1 | 1.8351e-05 | 5.6502e-06 | ON | -0.053897 | -0.016594 | ON | -0.00026634 | ON | 11.6433 | 98.8268 | 104.8895 | 19.6632 | 19.6007
425 | KA23 | T6816 | 98.8279 | 104.8895 | 19.6632 | 19.6007 | 0.261 | 0 | 1 | 0.0010574 | 0.00032554 | ON | -0.053864 | -0.016584 | ON | -0.00026634 | ON | 11.6433 | 98.8279 | 104.8895 | 19.6632 | 19.6007
426 | KA23 | T6817 | 98.8271 | 104.8895 | 19.6632 | 19.6007 | 0.261 | 0 | 1 | 0.00028135 | 8.6624e-05 | ON | -0.05387 | -0.016586 | ON | -0.00026634 | ON | 11.6433 | 98.8271 | 104.8895 | 19.6632 | 19.6007
427 | KA23 | T6818 | 98.828 | 104.8893 | 19.6632 | 19.6007 | 0.261 | 0 | 1 | 0.0011464 | 0.00035295 | ON | -0.05409 | -0.016654 | ON | -0.00026634 | ON | 11.6433 | 98.828 | 104.8893 | 19.6632 | 19.6007
428 | KA23 | T6819 | 98.8268 | 104.8894 | 19.6632 | 19.6007 | 0.261 | 0 | 1 | -3.7649e-05 | -1.1592e-05 | ON | -0.053981 | -0.01662 | ON | -0.00026634 | ON | 11.6433 | 98.8268 | 104.8894 | 19.6632 | 19.6007
429 | KA23 | T6820 | 98.8266 | 104.8893 | 19.6632 | 19.6007 | 0.261 | 0 | 1 | -0.00018465 | -5.6851e-05 | ON | -0.05406 | -0.016644 | ON | -0.00026634 | ON | 11.6433 | 98.8266 | 104.8893 | 19.6632 | 19.6007
430 | KA23 | T6821 | 98.8274 | 104.8894 | 19.6632 | 19.6007 | 0.261 | 0 | 1 | 0.00055135 | 0.00016975 | ON | -0.054017 | -0.016631 | ON | -0.00026634 | ON | 11.6433 | 98.8274 | 104.8894 | 19.6632 | 19.6007
431 | KA23 | T6822 | 98.8269 | 104.8894 | 19.6632 | 19.6007 | 0.261 | 0 | 1 | 4.4351e-05 | 1.3655e-05 | ON | -0.053979 | -0.016619 | ON | -0.00026634 | ON | 11.6433 | 98.8269 | 104.8894 | 19.6632 | 19.6007
432 | KA23 | T6823 | 98.8266 | 104.8895 | 19.6632 | 19.6007 | 0.261 | 0 | 1 | -0.00017065 | -5.254e-05 | ON | -0.0539 | -0.016595 | ON | -0.00026634 | ON | 11.6433 | 98.8266 | 104.8895 | 19.6632 | 19.6007
433 | KA23 | T6824 | 98.8271 | 104.8893 | 19.6632 | 19.6007 | 0.261 | 0 | 1 | 0.00024335 | 7.4925e-05 | ON | -0.054035 | -0.016637 | ON | -0.00026634 | ON | 11.6433 | 98.8271 | 104.8893 | 19.6632 | 19.6007
434 | KA23 | T6825 | 98.8267 | 104.8893 | 19.6632 | 19.6007 | 0.261 | 0 | 1 | -8.7649e-05 | -2.6986e-05 | ON | -0.054048 | -0.016641 | ON | -0.00026634 | ON | 11.6433 | 98.8267 | 104.8893 | 19.6632 | 19.6007
435 | KA23 | T6826 | 98.8277 | 104.8893 | 19.6632 | 19.6007 | 0.261 | 0 | 1 | 0.00089735 | 0.00027628 | ON | -0.054067 | -0.016646 | ON | -0.00026634 | ON | 11.6433 | 98.8277 | 104.8893 | 19.6632 | 19.6007
436 | KA23 | T6827 | 98.8268 | 104.8894 | 19.6632 | 19.6007 | 0.261 | 0 | 1 | -2.8649e-05 | -8.8205e-06 | ON | -0.053993 | -0.016624 | ON | -0.00026634 | ON | 11.6433 | 98.8268 | 104.8894 | 19.6632 | 19.6007
437 | KA23 | T6828 | 98.8267 | 104.8894 | 19.6632 | 19.6007 | 0.261 | 0 | 1 | -0.00012665 | -3.8993e-05 | ON | -0.054017 | -0.016631 | ON | -0.00026634 | ON | 11.6433 | 98.8267 | 104.8894 | 19.6632 | 19.6007
438 | KA23 | T6829 | 98.8278 | 104.8894 | 19.6632 | 19.6007 | 0.261 | 0 | 1 | 0.00093935 | 0.00028921 | ON | -0.054012 | -0.01663 | ON | -0.00026634 | ON | 11.6433 | 98.8278 | 104.8894 | 19.6632 | 19.6007
439 | KA23 | T6830 | 98.8268 | 104.8895 | 19.6632 | 19.6007 | 0.261 | 0 | 1 | -6.5649e-05 | -2.0212e-05 | ON | -0.053922 | -0.016602 | ON | -0.00026634 | ON | 11.6433 | 98.8268 | 104.8895 | 19.6632 | 19.6007
440 | KA23 | T6831 | 98.8275 | 104.8898 | 19.6632 | 19.6007 | 0.261 | 0 | 1 | 0.00065735 | 0.00020239 | ON | -0.053547 | -0.016486 | ON | -0.00026634 | ON | 11.6433 | 98.8275 | 104.8898 | 19.6632 | 19.6007
441 | KA23 | T6832 | 98.8274 | 104.8896 | 19.6632 | 19.6007 | 0.261 | 0 | 1 | 0.00054035 | 0.00016637 | ON | -0.053767 | -0.016554 | ON | -0.00026634 | ON | 11.6433 | 98.8274 | 104.8896 | 19.6632 | 19.6007
442 | KA23 | T6833 | 98.8269 | 104.8898 | 19.6632 | 19.6007 | 0.261 | 0 | 1 | 3.7351e-05 | 1.15e-05 | ON | -0.053605 | -0.016504 | ON | -0.00026634 | ON | 11.6433 | 98.8269 | 104.8898 | 19.6632 | 19.6007
443 | KA23 | T6834 | 98.8278 | 104.8897 | 19.6632 | 19.6007 | 0.261 | 0 | 1 | 0.00098235 | 0.00030245 | ON | -0.05366 | -0.016521 | ON | -0.00026634 | ON | 11.6433 | 98.8278 | 104.8897 | 19.6632 | 19.6007
444 | KA23 | T6835 | 98.8274 | 104.8898 | 19.6632 | 19.6007 | 0.261 | 0 | 1 | 0.00056335 | 0.00017345 | ON | -0.053612 | -0.016506 | ON | -0.00026634 | ON | 11.6433 | 98.8274 | 104.8898 | 19.6632 | 19.6007
445 | KA23 | T6836 | 98.8269 | 104.8896 | 19.6632 | 19.6007 | 0.261 | 0 | 1 | 0.00012035 | 3.7055e-05 | ON | -0.053727 | -0.016542 | ON | -0.00026634 | ON | 11.6433 | 98.8269 | 104.8896 | 19.6632 | 19.6007
446 | KA23 | T6837 | 98.8267 | 104.8902 | 19.6632 | 19.6007 | 0.261 | 0 | 1 | -0.00015865 | -4.8846e-05 | ON | -0.053186 | -0.016375 | ON | -0.00026634 | ON | 11.6433 | 98.8267 | 104.8902 | 19.6632 | 19.6007
447 | KA23 | T6838 | 98.8268 | 104.89 | 19.6632 | 19.6007 | 0.261 | 0 | 1 | -1.1649e-05 | -3.5865e-06 | ON | -0.053331 | -0.01642 | ON | -0.00026634 | ON | 11.6433 | 98.8268 | 104.89 | 19.6632 | 19.6007
448 | KA23 | T6839 | 98.8267 | 104.8903 | 19.6632 | 19.6007 | 0.261 | 0 | 1 | -7.8649e-05 | -2.4215e-05 | ON | -0.053088 | -0.016345 | ON | -0.00026634 | ON | 11.6433 | 98.8267 | 104.8903 | 19.6632 | 19.6007
449 | KA23 | T6840 | 98.8275 | 104.8906 | 19.6632 | 19.6007 | 0.261 | 0 | 1 | 0.00065235 | 0.00020085 | ON | -0.052787 | -0.016252 | ON | -0.00026634 | ON | 11.6433 | 98.8275 | 104.8906 | 19.6632 | 19.6007
450 | KA23 | T6841 | 98.8265 | 104.8904 | 19.6632 | 19.6007 | 0.261 | 0 | 1 | -0.00027265 | -8.3945e-05 | ON | -0.05298 | -0.016312 | ON | -0.00026634 | ON | 11.6433 | 98.8265 | 104.8904 | 19.6632 | 19.6007
451 | KA23 | T6842 | 98.8268 | 104.8902 | 19.6632 | 19.6007 | 0.261 | 0 | 1 | -3.3649e-05 | -1.036e-05 | ON | -0.053212 | -0.016383 | ON | -0.00026634 | ON | 11.6433 | 98.8268 | 104.8902 | 19.6632 | 19.6007
452 | KA23 | T6843 | 98.8269 | 104.8901 | 19.6632 | 19.6007 | 0.261 | 0 | 1 | 5.3351e-05 | 1.6426e-05 | ON | -0.053235 | -0.01639 | ON | -0.00026634 | ON | 11.6433 | 98.8269 | 104.8901 | 19.6632 | 19.6007
453 | KA23 | T6844 | 98.8275 | 104.89 | 19.6632 | 19.6007 | 0.261 | 0 | 1 | 0.00067735 | 0.00020855 | ON | -0.053412 | -0.016445 | ON | -0.00026634 | ON | 11.6433 | 98.8275 | 104.89 | 19.6632 | 19.6007
454 | KA23 | T6845 | 98.8267 | 104.89 | 19.6632 | 19.6007 | 0.261 | 0 | 1 | -0.00013165 | -4.0533e-05 | ON | -0.05335 | -0.016426 | ON | -0.00026634 | ON | 11.6433 | 98.8267 | 104.89 | 19.6632 | 19.6007
455 | KA23 | T6846 | 98.8266 | 104.8903 | 19.6632 | 19.6007 | 0.261 | 0 | 1 | -0.00021865 | -6.7319e-05 | ON | -0.053103 | -0.01635 | ON | -0.00026634 | ON | 11.6433 | 98.8266 | 104.8903 | 19.6632 | 19.6007
456 | KA23 | T6847 | 98.8265 | 104.8902 | 19.6632 | 19.6007 | 0.261 | 0 | 1 | -0.00027665 | -8.5177e-05 | ON | -0.053194 | -0.016378 | ON | -0.00026634 | ON | 11.6433 | 98.8265 | 104.8902 | 19.6632 | 19.6007
457 | KA23 | T6848 | 98.8274 | 104.8902 | 19.6632 | 19.6007 | 0.261 | 0 | 1 | 0.00054735 | 0.00016852 | ON | -0.053143 | -0.016362 | ON | -0.00026634 | ON | 11.6433 | 98.8274 | 104.8902 | 19.6632 | 19.6007
458 | KA23 | T6849 | 98.8269 | 104.8904 | 19.6632 | 19.6007 | 0.261 | 0 | 1 | 9.6351e-05 | 2.9665e-05 | ON | -0.052982 | -0.016312 | ON | -0.00026634 | ON | 11.6433 | 98.8269 | 104.8904 | 19.6632 | 19.6007
459 | KA23 | T6850 | 98.8269 | 104.8899 | 19.6632 | 19.6007 | 0.261 | 0 | 1 | 0.00012635 | 3.8902e-05 | ON | -0.053444 | -0.016455 | ON | -0.00026634 | ON | 11.6433 | 98.8269 | 104.8899 | 19.6632 | 19.6007
460 | KA23 | T6851 | 298.8264 | 295.0656 | 19.6635 | 19.601 | 0.261 | 0 | 2 | -0.00043365 | -0.00013352 | ON | -0.0090029 | -0.0027719 | ON | 3.3662e-05 | ON | 11.6436 | 98.8264 | 104.9344 | 19.6635 | 19.601
461 | KA23 | T6852 | 298.8265 | 295.1119 | 19.6635 | 19.601 | 0.261 | 0 | 2 | -0.00033665 | -0.00010365 | ON | -0.05527 | -0.017017 | ON | 3.3662e-05 | ON | 11.6436 | 98.8265 | 104.8881 | 19.6635 | 19.601
462 | KA23 | T6853 | 298.8265 | 295.1119 | 19.6635 | 19.601 | 0.261 | 0 | 2 | -0.00034765 | -0.00010704 | ON | -0.055279 | -0.01702 | ON | 3.3662e-05 | ON | 11.6436 | 98.8265 | 104.8881 | 19.6635 | 19.601
463 | KA23 | T6854 | 298.8268 | 295.1119 | 19.6635 | 19.601 | 0.261 | 0 | 2 | -4.5649e-05 | -1.4055e-05 | ON | -0.055274 | -0.017018 | ON | 3.3662e-05 | ON | 11.6436 | 98.8268 | 104.8881 | 19.6635 | 19.601
464 | KA23 | T6855 | 298.8266 | 295.1117 | 19.6635 | 19.601 | 0.261 | 0 | 2 | -0.00023465 | -7.2246e-05 | ON | -0.055056 | -0.016951 | ON | 3.3662e-05 | ON | 11.6436 | 98.8266 | 104.8883 | 19.6635 | 19.601
465 | KA23 | T6856 | 298.8271 | 295.1118 | 19.6635 | 19.601 | 0.261 | 0 | 2 | 0.00031435 | 9.6786e-05 | ON | -0.055213 | -0.017 | ON | 3.3662e-05 | ON | 11.6436 | 98.8271 | 104.8882 | 19.6635 | 19.601
466 | KA23 | T6857 | 298.8269 | 295.1116 | 19.6635 | 19.601 | 0.261 | 0 | 2 | 8.9351e-05 | 2.7511e-05 | ON | -0.055011 | -0.016937 | ON | 3.3662e-05 | ON | 11.6436 | 98.8269 | 104.8884 | 19.6635 | 19.601
467 | KA23 | T6858 | 298.8272 | 295.1117 | 19.6635 | 19.601 | 0.261 | 0 | 2 | 0.00033635 | 0.00010356 | ON | -0.055061 | -0.016953 | ON | 3.3662e-05 | ON | 11.6436 | 98.8272 | 104.8883 | 19.6635 | 19.601
468 | KA23 | T6859 | 298.8277 | 295.1119 | 19.6635 | 19.601 | 0.261 | 0 | 2 | 0.00088635 | 0.0002729 | ON | -0.055287 | -0.017022 | ON | 3.3662e-05 | ON | 11.6436 | 98.8277 | 104.8881 | 19.6635 | 19.601
469 | KA23 | T6860 | 298.8274 | 295.1118 | 19.6635 | 19.601 | 0.261 | 0 | 2 | 0.00054835 | 0.00016883 | ON | -0.055154 | -0.016981 | ON | 3.3662e-05 | ON | 11.6436 | 98.8274 | 104.8882 | 19.6635 | 19.601
470 | KA23 | T6861 | 298.8278 | 295.1117 | 19.6635 | 19.601 | 0.261 | 0 | 2 | 0.0010094 | 0.00031077 | ON | -0.055083 | -0.01696 | ON | 3.3662e-05 | ON | 11.6436 | 98.8278 | 104.8883 | 19.6635 | 19.601
471 | KA23 | T6862 | 298.827 | 295.112 | 19.6635 | 19.601 | 0.261 | 0 | 2 | 0.00014835 | 4.5676e-05 | ON | -0.055368 | -0.017047 | ON | 3.3662e-05 | ON | 11.6436 | 98.827 | 104.888 | 19.6635 | 19.601
472 | KA23 | T6863 | 298.8273 | 295.1118 | 19.6635 | 19.601 | 0.261 | 0 | 2 | 0.00046535 | 0.00014328 | ON | -0.055161 | -0.016984 | ON | 3.3662e-05 | ON | 11.6436 | 98.8273 | 104.8882 | 19.6635 | 19.601
473 | KA23 | T6864 | 298.8271 | 295.112 | 19.6635 | 19.601 | 0.261 | 0 | 2 | 0.00026835 | 8.2623e-05 | ON | -0.055361 | -0.017045 | ON | 3.3662e-05 | ON | 11.6436 | 98.8271 | 104.888 | 19.6635 | 19.601
474 | KA23 | T6865 | 298.8271 | 295.1118 | 19.6635 | 19.601 | 0.261 | 0 | 2 | 0.00025235 | 7.7697e-05 | ON | -0.05521 | -0.016999 | ON | 3.3662e-05 | ON | 11.6436 | 98.8271 | 104.8882 | 19.6635 | 19.601
475 | KA23 | T6866 | 298.8267 | 295.1118 | 19.6635 | 19.601 | 0.261 | 0 | 2 | -0.00013365 | -4.1149e-05 | ON | -0.055152 | -0.016981 | ON | 3.3662e-05 | ON | 11.6436 | 98.8267 | 104.8882 | 19.6635 | 19.601
476 | KA23 | T6867 | 298.8269 | 295.1117 | 19.6635 | 19.601 | 0.261 | 0 | 2 | 0.00010335 | 3.1821e-05 | ON | -0.055077 | -0.016958 | ON | 3.3662e-05 | ON | 11.6436 | 98.8269 | 104.8883 | 19.6635 | 19.601
477 | KA23 | T6868 | 298.828 | 295.112 | 19.6635 | 19.601 | 0.261 | 0 | 2 | 0.0012264 | 0.00037758 | ON | -0.055367 | -0.017047 | ON | 3.3662e-05 | ON | 11.6436 | 98.828 | 104.888 | 19.6635 | 19.601
478 | KA23 | T6869 | 298.8269 | 295.1119 | 19.6635 | 19.601 | 0.261 | 0 | 2 | 8.4351e-05 | 2.5971e-05 | ON | -0.055253 | -0.017012 | ON | 3.3662e-05 | ON | 11.6436 | 98.8269 | 104.8881 | 19.6635 | 19.601
479 | KA23 | T6870 | 298.8266 | 295.112 | 19.6635 | 19.601 | 0.261 | 0 | 2 | -0.00023465 | -7.2246e-05 | ON | -0.055374 | -0.017049 | ON | 3.3662e-05 | ON | 11.6436 | 98.8266 | 104.888 | 19.6635 | 19.601
480 | KA23 | T6871 | 298.827 | 295.112 | 19.6635 | 19.601 | 0.261 | 0 | 2 | 0.00014935 | 4.5984e-05 | ON | -0.055401 | -0.017057 | ON | 3.3662e-05 | ON | 11.6436 | 98.827 | 104.888 | 19.6635 | 19.601
481 | KA23 | T6872 | 298.8267 | 295.1119 | 19.6635 | 19.601 | 0.261 | 0 | 2 | -0.00013265 | -4.0841e-05 | ON | -0.055235 | -0.017006 | ON | 3.3662e-05 | ON | 11.6436 | 98.8267 | 104.8881 | 19.6635 | 19.601
482 | KA23 | T6873 | 298.8275 | 295.1119 | 19.6635 | 19.601 | 0.261 | 0 | 2 | 0.00070135 | 0.00021594 | ON | -0.0553 | -0.017026 | ON | 3.3662e-05 | ON | 11.6436 | 98.8275 | 104.8881 | 19.6635 | 19.601
483 | KA23 | T6874 | 298.8265 | 295.112 | 19.6635 | 19.601 | 0.261 | 0 | 2 | -0.00028465 | -8.7641e-05 | ON | -0.055361 | -0.017045 | ON | 3.3662e-05 | ON | 11.6436 | 98.8265 | 104.888 | 19.6635 | 19.601
484 | KA23 | T6875 | 298.8268 | 295.1119 | 19.6635 | 19.601 | 0.261 | 0 | 2 | -5.6649e-05 | -1.7442e-05 | ON | -0.055291 | -0.017024 | ON | 3.3662e-05 | ON | 11.6436 | 98.8268 | 104.8881 | 19.6635 | 19.601
485 | KA23 | T6876 | 298.8271 | 295.1119 | 19.6635 | 19.601 | 0.261 | 0 | 2 | 0.00029435 | 9.0628e-05 | ON | -0.055312 | -0.01703 | ON | 3.3662e-05 | ON | 11.6436 | 98.8271 | 104.8881 | 19.6635 | 19.601
486 | KA23 | T6877 | 298.827 | 295.1119 | 19.6635 | 19.601 | 0.261 | 0 | 2 | 0.00018635 | 5.7376e-05 | ON | -0.05528 | -0.01702 | ON | 3.3662e-05 | ON | 11.6436 | 98.827 | 104.8881 | 19.6635 | 19.601
487 | KA23 | T6878 | 298.8268 | 295.1118 | 19.6635 | 19.601 | 0.261 | 0 | 2 | -3.6649e-05 | -1.1284e-05 | ON | -0.055162 | -0.016984 | ON | 3.3662e-05 | ON | 11.6436 | 98.8268 | 104.8882 | 19.6635 | 19.601
488 | KA23 | T6879 | 298.828 | 295.112 | 19.6635 | 19.601 | 0.261 | 0 | 2 | 0.0011884 | 0.00036588 | ON | -0.05534 | -0.017039 | ON | 3.3662e-05 | ON | 11.6436 | 98.828 | 104.888 | 19.6635 | 19.601
489 | KA23 | T6880 | 298.8271 | 295.112 | 19.6635 | 19.601 | 0.261 | 0 | 2 | 0.00030035 | 9.2476e-05 | ON | -0.055363 | -0.017046 | ON | 3.3662e-05 | ON | 11.6436 | 98.8271 | 104.888 | 19.6635 | 19.601
490 | KA23 | T6881 | 298.8269 | 295.1121 | 19.6635 | 19.601 | 0.261 | 0 | 2 | 0.00012935 | 3.9826e-05 | ON | -0.055478 | -0.017081 | ON | 3.3662e-05 | ON | 11.6436 | 98.8269 | 104.8879 | 19.6635 | 19.601
491 | KA23 | T6882 | 298.8272 | 295.112 | 19.6635 | 19.601 | 0.261 | 0 | 2 | 0.00036635 | 0.0001128 | ON | -0.055409 | -0.01706 | ON | 3.3662e-05 | ON | 11.6436 | 98.8272 | 104.888 | 19.6635 | 19.601
492 | KA23 | T6883 | 298.8268 | 295.112 | 19.6635 | 19.601 | 0.261 | 0 | 2 | 2.1351e-05 | 6.5739e-06 | ON | -0.055407 | -0.017059 | ON | 3.3662e-05 | ON | 11.6436 | 98.8268 | 104.888 | 19.6635 | 19.601
493 | KA23 | T6884 | 298.8274 | 295.112 | 19.6635 | 19.601 | 0.261 | 0 | 2 | 0.00060435 | 0.00018607 | ON | -0.055421 | -0.017064 | ON | 3.3662e-05 | ON | 11.6436 | 98.8274 | 104.888 | 19.6635 | 19.601
494 | KA23 | T6885 | 298.8275 | 295.112 | 19.6635 | 19.601 | 0.261 | 0 | 2 | 0.00070935 | 0.0002184 | ON | -0.055356 | -0.017044 | ON | 3.3662e-05 | ON | 11.6436 | 98.8275 | 104.888 | 19.6635 | 19.601
495 | KA23 | T6886 | 298.8272 | 295.112 | 19.6635 | 19.601 | 0.261 | 0 | 2 | 0.00036835 | 0.00011341 | ON | -0.055406 | -0.017059 | ON | 3.3662e-05 | ON | 11.6436 | 98.8272 | 104.888 | 19.6635 | 19.601
496 | KA23 | T6887 | 298.8273 | 295.1119 | 19.6635 | 19.601 | 0.261 | 0 | 2 | 0.00051935 | 0.0001599 | ON | -0.055285 | -0.017022 | ON | 3.3662e-05 | ON | 11.6436 | 98.8273 | 104.8881 | 19.6635 | 19.601
497 | KA23 | T6888 | 298.8271 | 295.1121 | 19.6635 | 19.601 | 0.261 | 0 | 2 | 0.00031435 | 9.6786e-05 | ON | -0.055452 | -0.017073 | ON | 3.3662e-05 | ON | 11.6436 | 98.8271 | 104.8879 | 19.6635 | 19.601
498 | KA23 | T6889 | 298.8274 | 295.1119 | 19.6635 | 19.601 | 0.261 | 0 | 2 | 0.00058135 | 0.00017899 | ON | -0.055299 | -0.017026 | ON | 3.3662e-05 | ON | 11.6436 | 98.8274 | 104.8881 | 19.6635 | 19.601
499 | KA23 | T6890 | 298.8272 | 295.1119 | 19.6635 | 19.601 | 0.261 | 0 | 2 | 0.00039235 | 0.0001208 | ON | -0.055313 | -0.01703 | ON | 3.3662e-05 | ON | 11.6436 | 98.8272 | 104.8881 | 19.6635 | 19.601
500 | KA23 | T6891 | 298.8275 | 295.1119 | 19.6635 | 19.601 | 0.261 | 0 | 2 | 0.00069335 | 0.00021348 | ON | -0.055295 | -0.017025 | ON | 3.3662e-05 | ON | 11.6436 | 98.8275 | 104.8881 | 19.6635 | 19.601
501 | KA23 | T6892 | 298.8275 | 295.1119 | 19.6635 | 19.601 | 0.261 | 0 | 2 | 0.00071335 | 0.00021964 | ON | -0.055315 | -0.017031 | ON | 3.3662e-05 | ON | 11.6436 | 98.8275 | 104.8881 | 19.6635 | 19.601
502 | KA23 | T6893 | 298.8276 | 295.112 | 19.6635 | 19.601 | 0.261 | 0 | 2 | 0.00078935 | 0.00024303 | ON | -0.055342 | -0.017039 | ON | 3.3662e-05 | ON | 11.6436 | 98.8276 | 104.888 | 19.6635 | 19.601
503 | KA23 | T6894 | 298.8279 | 295.1119 | 19.6635 | 19.601 | 0.261 | 0 | 2 | 0.0011144 | 0.0003431 | ON | -0.055242 | -0.017009 | ON | 3.3662e-05 | ON | 11.6436 | 98.8279 | 104.8881 | 19.6635 | 19.601
504 | KA23 | T6895 | 298.8274 | 295.1117 | 19.6635 | 19.601 | 0.261 | 0 | 2 | 0.00060035 | 0.00018484 | ON | -0.055098 | -0.016964 | ON | 3.3662e-05 | ON | 11.6436 | 98.8274 | 104.8883 | 19.6635 | 19.601
505 | KA23 | T6896 | 298.8276 | 295.1119 | 19.6635 | 19.601 | 0.261 | 0 | 2 | 0.00078435 | 0.0002415 | ON | -0.055322 | -0.017033 | ON | 3.3662e-05 | ON | 11.6436 | 98.8276 | 104.8881 | 19.6635 | 19.601
506 | KA23 | T6897 | 298.8273 | 295.1119 | 19.6635 | 19.601 | 0.261 | 0 | 2 | 0.00051635 | 0.00015898 | ON | -0.055253 | -0.017012 | ON | 3.3662e-05 | ON | 11.6436 | 98.8273 | 104.8881 | 19.6635 | 19.601
507 | KA23 | T6898 | 298.8275 | 295.1118 | 19.6635 | 19.601 | 0.261 | 0 | 2 | 0.00063435 | 0.00019531 | ON | -0.055182 | -0.01699 | ON | 3.3662e-05 | ON | 11.6436 | 98.8275 | 104.8882 | 19.6635 | 19.601
508 | KA23 | T6899 | 298.8272 | 295.1121 | 19.6635 | 19.601 | 0.261 | 0 | 2 | 0.00035835 | 0.00011033 | ON | -0.055436 | -0.017068 | ON | 3.3662e-05 | ON | 11.6436 | 98.8272 | 104.8879 | 19.6635 | 19.601
509 | KA23 | T6900 | 298.8274 | 295.1119 | 19.6635 | 19.601 | 0.261 | 0 | 2 | 0.00056135 | 0.00017284 | ON | -0.055227 | -0.017004 | ON | 3.3662e-05 | ON | 11.6436 | 98.8274 | 104.8881 | 19.6635 | 19.601
510 | KA23 | T6900 | 98.8268 | 104.9366 | 19.6637 | 19.6011 | 0.261 | 0 | 1 | 1.1351e-05 | 3.495e-06 | ON | -0.0067779 | -0.0020869 | ON | 0.00023366 | ON | 11.6437 | 98.8268 | 104.9366 | 19.6637 | 19.6011
511 | KA23 | T6901 | 98.8266 | 104.8864 | 19.6637 | 19.6011 | 0.261 | 0 | 1 | -0.00019265 | -5.9315e-05 | ON | -0.056955 | -0.017536 | ON | 0.00023366 | ON | 11.6437 | 98.8266 | 104.8864 | 19.6637 | 19.6011
512 | KA23 | T6902 | 98.8262 | 104.8862 | 19.6637 | 19.6011 | 0.261 | 0 | 1 | -0.00060965 | -0.00018771 | ON | -0.057139 | -0.017593 | ON | 0.00023366 | ON | 11.6437 | 98.8262 | 104.8862 | 19.6637 | 19.6011
513 | KA23 | T6903 | 98.8268 | 104.8864 | 19.6637 | 19.6011 | 0.261 | 0 | 1 | -3.3649e-05 | -1.036e-05 | ON | -0.056932 | -0.017529 | ON | 0.00023366 | ON | 11.6437 | 98.8268 | 104.8864 | 19.6637 | 19.6011
514 | KA23 | T6904 | 98.8264 | 104.8865 | 19.6637 | 19.6011 | 0.261 | 0 | 1 | -0.00038765 | -0.00011935 | ON | -0.056863 | -0.017508 | ON | 0.00023366 | ON | 11.6437 | 98.8264 | 104.8865 | 19.6637 | 19.6011
515 | KA23 | T6905 | 98.8268 | 104.8864 | 19.6637 | 19.6011 | 0.261 | 0 | 1 | 1.0351e-05 | 3.1871e-06 | ON | -0.05697 | -0.017541 | ON | 0.00023366 | ON | 11.6437 | 98.8268 | 104.8864 | 19.6637 | 19.6011
516 | KA23 | T6906 | 98.8263 | 104.8863 | 19.6637 | 19.6011 | 0.261 | 0 | 1 | -0.00053965 | -0.00016615 | ON | -0.057037 | -0.017561 | ON | 0.00023366 | ON | 11.6437 | 98.8263 | 104.8863 | 19.6637 | 19.6011
517 | KA23 | T6907 | 98.8266 | 104.8867 | 19.6637 | 19.6011 | 0.261 | 0 | 1 | -0.00020765 | -6.3934e-05 | ON | -0.056645 | -0.017441 | ON | 0.00023366 | ON | 11.6437 | 98.8266 | 104.8867 | 19.6637 | 19.6011
518 | KA23 | T6908 | 98.8266 | 104.8866 | 19.6637 | 19.6011 | 0.261 | 0 | 1 | -0.00026565 | -8.1791e-05 | ON | -0.056794 | -0.017486 | ON | 0.00023366 | ON | 11.6437 | 98.8266 | 104.8866 | 19.6637 | 19.6011
519 | KA23 | T6909 | 98.8265 | 104.8864 | 19.6637 | 19.6011 | 0.261 | 0 | 1 | -0.00035665 | -0.00010981 | ON | -0.056965 | -0.017539 | ON | 0.00023366 | ON | 11.6437 | 98.8265 | 104.8864 | 19.6637 | 19.6011
520 | KA23 | T6910 | 98.8272 | 104.8863 | 19.6637 | 19.6011 | 0.261 | 0 | 1 | 0.00033635 | 0.00010356 | ON | -0.057044 | -0.017563 | ON | 0.00023366 | ON | 11.6437 | 98.8272 | 104.8863 | 19.6637 | 19.6011
521 | KA23 | T6911 | 98.8262 | 104.8864 | 19.6637 | 19.6011 | 0.261 | 0 | 1 | -0.00059165 | -0.00018216 | ON | -0.057003 | -0.017551 | ON | 0.00023366 | ON | 11.6437 | 98.8262 | 104.8864 | 19.6637 | 19.6011
522 | KA23 | T6912 | 98.8266 | 104.8862 | 19.6637 | 19.6011 | 0.261 | 0 | 1 | -0.00019065 | -5.8699e-05 | ON | -0.057136 | -0.017592 | ON | 0.00023366 | ON | 11.6437 | 98.8266 | 104.8862 | 19.6637 | 19.6011
523 | KA23 | T6913 | 98.827 | 104.8861 | 19.6637 | 19.6011 | 0.261 | 0 | 1 | 0.00015835 | 4.8755e-05 | ON | -0.057319 | -0.017648 | ON | 0.00023366 | ON | 11.6437 | 98.827 | 104.8861 | 19.6637 | 19.6011
524 | KA23 | T6914 | 98.8265 | 104.8861 | 19.6637 | 19.6011 | 0.261 | 0 | 1 | -0.00030165 | -9.2876e-05 | ON | -0.057233 | -0.017622 | ON | 0.00023366 | ON | 11.6437 | 98.8265 | 104.8861 | 19.6637 | 19.6011
525 | KA23 | T6915 | 98.8266 | 104.886 | 19.6637 | 19.6011 | 0.261 | 0 | 1 | -0.00024465 | -7.5326e-05 | ON | -0.057367 | -0.017663 | ON | 0.00023366 | ON | 11.6437 | 98.8266 | 104.886 | 19.6637 | 19.6011
526 | KA23 | T6916 | 98.8264 | 104.8862 | 19.6637 | 19.6011 | 0.261 | 0 | 1 | -0.00038465 | -0.00011843 | ON | -0.057164 | -0.0176 | ON | 0.00023366 | ON | 11.6437 | 98.8264 | 104.8862 | 19.6637 | 19.6011
527 | KA23 | T6917 | 98.8267 | 104.8861 | 19.6637 | 19.6011 | 0.261 | 0 | 1 | -8.1649e-05 | -2.5139e-05 | ON | -0.057264 | -0.017631 | ON | 0.00023366 | ON | 11.6437 | 98.8267 | 104.8861 | 19.6637 | 19.6011
528 | KA23 | T6918 | 98.8263 | 104.8859 | 19.6637 | 19.6011 | 0.261 | 0 | 1 | -0.00052565 | -0.00016184 | ON | -0.05748 | -0.017698 | ON | 0.00023366 | ON | 11.6437 | 98.8263 | 104.8859 | 19.6637 | 19.6011
529 | KA23 | T6919 | 98.8261 | 104.886 | 19.6637 | 19.6011 | 0.261 | 0 | 1 | -0.00072865 | -0.00022435 | ON | -0.057397 | -0.017672 | ON | 0.00023366 | ON | 11.6437 | 98.8261 | 104.886 | 19.6637 | 19.6011
530 | KA23 | T6920 | 98.8265 | 104.8859 | 19.6637 | 19.6011 | 0.261 | 0 | 1 | -0.00029865 | -9.1952e-05 | ON | -0.057465 | -0.017693 | ON | 0.00023366 | ON | 11.6437 | 98.8265 | 104.8859 | 19.6637 | 19.6011
531 | KA23 | T6921 | 98.8261 | 104.8862 | 19.6637 | 19.6011 | 0.261 | 0 | 1 | -0.00071365 | -0.00021973 | ON | -0.057209 | -0.017614 | ON | 0.00023366 | ON | 11.6437 | 98.8261 | 104.8862 | 19.6637 | 19.6011
532 | KA23 | T6922 | 98.8267 | 104.8864 | 19.6637 | 19.6011 | 0.261 | 0 | 1 | -9.0649e-05 | -2.791e-05 | ON | -0.057018 | -0.017555 | ON | 0.00023366 | ON | 11.6437 | 98.8267 | 104.8864 | 19.6637 | 19.6011
533 | KA23 | T6923 | 98.8269 | 104.8864 | 19.6637 | 19.6011 | 0.261 | 0 | 1 | 9.9351e-05 | 3.059e-05 | ON | -0.057 | -0.01755 | ON | 0.00023366 | ON | 11.6437 | 98.8269 | 104.8864 | 19.6637 | 19.6011
534 | KA23 | T6924 | 98.8264 | 104.8862 | 19.6637 | 19.6011 | 0.261 | 0 | 1 | -0.00045365 | -0.00013968 | ON | -0.057159 | -0.017599 | ON | 0.00023366 | ON | 11.6437 | 98.8264 | 104.8862 | 19.6637 | 19.6011
535 | KA23 | T6925 | 98.8264 | 104.8863 | 19.6637 | 19.6011 | 0.261 | 0 | 1 | -0.00046365 | -0.00014275 | ON | -0.057102 | -0.017581 | ON | 0.00023366 | ON | 11.6437 | 98.8264 | 104.8863 | 19.6637 | 19.6011
536 | KA23 | T6926 | 98.8266 | 104.8863 | 19.6637 | 19.6011 | 0.261 | 0 | 1 | -0.00022865 | -7.0399e-05 | ON | -0.057028 | -0.017559 | ON | 0.00023366 | ON | 11.6437 | 98.8266 | 104.8863 | 19.6637 | 19.6011
537 | KA23 | T6927 | 98.8268 | 104.8861 | 19.6637 | 19.6011 | 0.261 | 0 | 1 | 1.3514e-06 | 4.1609e-07 | ON | -0.057277 | -0.017635 | ON | 0.00023366 | ON | 11.6437 | 98.8268 | 104.8861 | 19.6637 | 19.6011
538 | KA23 | T6928 | 98.8268 | 104.8863 | 19.6637 | 19.6011 | 0.261 | 0 | 1 | 2.6351e-05 | 8.1134e-06 | ON | -0.057121 | -0.017587 | ON | 0.00023366 | ON | 11.6437 | 98.8268 | 104.8863 | 19.6637 | 19.6011
539 | KA23 | T6929 | 98.8271 | 104.8861 | 19.6637 | 19.6011 | 0.261 | 0 | 1 | 0.00027035 | 8.3239e-05 | ON | -0.057245 | -0.017625 | ON | 0.00023366 | ON | 11.6437 | 98.8271 | 104.8861 | 19.6637 | 19.6011
540 | KA23 | T6930 | 98.8267 | 104.8862 | 19.6637 | 19.6011 | 0.261 | 0 | 1 | -0.00011165 | -3.4376e-05 | ON | -0.057154 | -0.017597 | ON | 0.00023366 | ON | 11.6437 | 98.8267 | 104.8862 | 19.6637 | 19.6011
541 | KA23 | T6931 | 98.8265 | 104.8862 | 19.6637 | 19.6011 | 0.261 | 0 | 1 | -0.00028565 | -8.7949e-05 | ON | -0.057193 | -0.017609 | ON | 0.00023366 | ON | 11.6437 | 98.8265 | 104.8862 | 19.6637 | 19.6011
542 | KA23 | T6932 | 98.827 | 104.8861 | 19.6637 | 19.6011 | 0.261 | 0 | 1 | 0.00022535 | 6.9384e-05 | ON | -0.057238 | -0.017623 | ON | 0.00023366 | ON | 11.6437 | 98.827 | 104.8861 | 19.6637 | 19.6011
543 | KA23 | T6933 | 98.8266 | 104.886 | 19.6637 | 19.6011 | 0.261 | 0 | 1 | -0.00021765 | -6.7013e-05 | ON | -0.05741 | -0.017676 | ON | 0.00023366 | ON | 11.6437 | 98.8266 | 104.886 | 19.6637 | 19.6011
544 | KA23 | T6934 | 98.8265 | 104.886 | 19.6637 | 19.6011 | 0.261 | 0 | 1 | -0.00035465 | -0.00010919 | ON | -0.057366 | -0.017663 | ON | 0.00023366 | ON | 11.6437 | 98.8265 | 104.886 | 19.6637 | 19.6011
545 | KA23 | T6935 | 98.8268 | 104.886 | 19.6637 | 19.6011 | 0.261 | 0 | 1 | -3.6649e-05 | -1.1284e-05 | ON | -0.057332 | -0.017652 | ON | 0.00023366 | ON | 11.6437 | 98.8268 | 104.886 | 19.6637 | 19.6011
546 | KA23 | T6936 | 98.8265 | 104.8861 | 19.6637 | 19.6011 | 0.261 | 0 | 1 | -0.00032465 | -9.9957e-05 | ON | -0.057282 | -0.017637 | ON | 0.00023366 | ON | 11.6437 | 98.8265 | 104.8861 | 19.6637 | 19.6011
547 | KA23 | T6937 | 98.8268 | 104.8862 | 19.6637 | 19.6011 | 0.261 | 0 | 1 | -5.7649e-05 | -1.775e-05 | ON | -0.057184 | -0.017607 | ON | 0.00023366 | ON | 11.6437 | 98.8268 | 104.8862 | 19.6637 | 19.6011
548 | KA23 | T6938 | 98.8267 | 104.8861 | 19.6637 | 19.6011 | 0.261 | 0 | 1 | -0.00016665 | -5.131e-05 | ON | -0.057302 | -0.017643 | ON | 0.00023366 | ON | 11.6437 | 98.8267 | 104.8861 | 19.6637 | 19.6011
549 | KA23 | T6939 | 98.8264 | 104.8859 | 19.6637 | 19.6011 | 0.261 | 0 | 1 | -0.00044765 | -0.00013783 | ON | -0.057508 | -0.017706 | ON | 0.00023366 | ON | 11.6437 | 98.8264 | 104.8859 | 19.6637 | 19.6011
550 | KA23 | T6940 | 98.8267 | 104.8857 | 19.6637 | 19.6011 | 0.261 | 0 | 1 | -0.00016565 | -5.1002e-05 | ON | -0.057627 | -0.017743 | ON | 0.00023366 | ON | 11.6437 | 98.8267 | 104.8857 | 19.6637 | 19.6011
551 | KA23 | T6941 | 98.8265 | 104.8858 | 19.6637 | 19.6011 | 0.261 | 0 | 1 | -0.00032265 | -9.9341e-05 | ON | -0.057527 | -0.017712 | ON | 0.00023366 | ON | 11.6437 | 98.8265 | 104.8858 | 19.6637 | 19.6011
552 | KA23 | T6942 | 98.8267 | 104.8858 | 19.6637 | 19.6011 | 0.261 | 0 | 1 | -0.00015665 | -4.8231e-05 | ON | -0.05753 | -0.017713 | ON | 0.00023366 | ON | 11.6437 | 98.8267 | 104.8858 | 19.6637 | 19.6011
553 | KA23 | T6943 | 98.8265 | 104.886 | 19.6637 | 19.6011 | 0.261 | 0 | 1 | -0.00032865 | -0.00010119 | ON | -0.057344 | -0.017656 | ON | 0.00023366 | ON | 11.6437 | 98.8265 | 104.886 | 19.6637 | 19.6011
554 | KA23 | T6944 | 98.8267 | 104.8861 | 19.6637 | 19.6011 | 0.261 | 0 | 1 | -0.00016965 | -5.2234e-05 | ON | -0.057295 | -0.017641 | ON | 0.00023366 | ON | 11.6437 | 98.8267 | 104.8861 | 19.6637 | 19.6011
555 | KA23 | T6945 | 98.8263 | 104.8861 | 19.6637 | 19.6011 | 0.261 | 0 | 1 | -0.00050765 | -0.0001563 | ON | -0.057285 | -0.017638 | ON | 0.00023366 | ON | 11.6437 | 98.8263 | 104.8861 | 19.6637 | 19.6011
556 | KA23 | T6946 | 98.8267 | 104.8859 | 19.6637 | 19.6011 | 0.261 | 0 | 1 | -0.00016965 | -5.2234e-05 | ON | -0.057489 | -0.0177 | ON | 0.00023366 | ON | 11.6437 | 98.8267 | 104.8859 | 19.6637 | 19.6011
557 | KA23 | T6947 | 98.8266 | 104.8857 | 19.6637 | 19.6011 | 0.261 | 0 | 1 | -0.00023165 | -7.1323e-05 | ON | -0.057674 | -0.017757 | ON | 0.00023366 | ON | 11.6437 | 98.8266 | 104.8857 | 19.6637 | 19.6011
558 | KA23 | T6948 | 98.8265 | 104.8862 | 19.6637 | 19.6011 | 0.261 | 0 | 1 | -0.00036365 | -0.00011196 | ON | -0.057172 | -0.017603 | ON | 0.00023366 | ON | 11.6437 | 98.8265 | 104.8862 | 19.6637 | 19.6011
559 | KA23 | T6949 | 98.8262 | 104.8858 | 19.6637 | 19.6011 | 0.261 | 0 | 1 | -0.00057865 | -0.00017816 | ON | -0.057557 | -0.017721 | ON | 0.00023366 | ON | 11.6437 | 98.8262 | 104.8858 | 19.6637 | 19.6011
560 | KA23 | T6950 | 298.8255 | 295.0652 | 19.6636 | 19.6011 | 0.261 | 0 | 2 | -0.0013496 | -0.00041555 | ON | -0.0085509 | -0.0026328 | ON | 0.00013366 | ON | 11.6437 | 98.8255 | 104.9348 | 19.6636 | 19.6011
561 | KA23 | T6951 | 298.8258 | 295.1167 | 19.6636 | 19.6011 | 0.261 | 0 | 2 | -0.00099765 | -0.00030717 | ON | -0.060096 | -0.018503 | ON | 0.00013366 | ON | 11.6437 | 98.8258 | 104.8833 | 19.6636 | 19.6011
562 | KA23 | T6952 | 298.8259 | 295.1166 | 19.6636 | 19.6011 | 0.261 | 0 | 2 | -0.00090765 | -0.00027946 | ON | -0.059989 | -0.01847 | ON | 0.00013366 | ON | 11.6437 | 98.8259 | 104.8834 | 19.6636 | 19.6011
563 | KA23 | T6953 | 298.8257 | 295.1168 | 19.6636 | 19.6011 | 0.261 | 0 | 2 | -0.0011606 | -0.00035736 | ON | -0.060128 | -0.018513 | ON | 0.00013366 | ON | 11.6437 | 98.8257 | 104.8832 | 19.6636 | 19.6011
564 | KA23 | T6954 | 298.8258 | 295.1167 | 19.6636 | 19.6011 | 0.261 | 0 | 2 | -0.0010436 | -0.00032133 | ON | -0.060073 | -0.018496 | ON | 0.00013366 | ON | 11.6437 | 98.8258 | 104.8833 | 19.6636 | 19.6011
565 | KA23 | T6955 | 298.8268 | 295.1168 | 19.6636 | 19.6011 | 0.261 | 0 | 2 | -2.6649e-05 | -8.2049e-06 | ON | -0.060139 | -0.018516 | ON | 0.00013366 | ON | 11.6437 | 98.8268 | 104.8832 | 19.6636 | 19.6011
566 | KA23 | T6956 | 298.8267 | 295.1168 | 19.6636 | 19.6011 | 0.261 | 0 | 2 | -0.00015465 | -4.7615e-05 | ON | -0.060167 | -0.018525 | ON | 0.00013366 | ON | 11.6437 | 98.8267 | 104.8832 | 19.6636 | 19.6011
567 | KA23 | T6957 | 298.8264 | 295.1166 | 19.6636 | 19.6011 | 0.261 | 0 | 2 | -0.00042165 | -0.00012982 | ON | -0.060021 | -0.01848 | ON | 0.00013366 | ON | 11.6437 | 98.8264 | 104.8834 | 19.6636 | 19.6011
568 | KA23 | T6958 | 298.8266 | 295.1167 | 19.6636 | 19.6011 | 0.261 | 0 | 2 | -0.00021565 | -6.6397e-05 | ON | -0.060033 | -0.018484 | ON | 0.00013366 | ON | 11.6437 | 98.8266 | 104.8833 | 19.6636 | 19.6011
569 | KA23 | T6959 | 298.8265 | 295.1166 | 19.6636 | 19.6011 | 0.261 | 0 | 2 | -0.00033165 | -0.00010211 | ON | -0.060012 | -0.018477 | ON | 0.00013366 | ON | 11.6437 | 98.8265 | 104.8834 | 19.6636 | 19.6011
570 | KA23 | T6960 | 298.8266 | 295.1167 | 19.6636 | 19.6011 | 0.261 | 0 | 2 | -0.00024765 | -7.6249e-05 | ON | -0.060041 | -0.018486 | ON | 0.00013366 | ON | 11.6437 | 98.8266 | 104.8833 | 19.6636 | 19.6011
571 | KA23 | T6961 | 298.827 | 295.1167 | 19.6636 | 19.6011 | 0.261 | 0 | 2 | 0.00017735 | 5.4605e-05 | ON | -0.06004 | -0.018486 | ON | 0.00013366 | ON | 11.6437 | 98.827 | 104.8833 | 19.6636 | 19.6011
572 | KA23 | T6962 | 298.8265 | 295.1167 | 19.6636 | 19.6011 | 0.261 | 0 | 2 | -0.00033465 | -0.00010304 | ON | -0.060061 | -0.018492 | ON | 0.00013366 | ON | 11.6437 | 98.8265 | 104.8833 | 19.6636 | 19.6011
573 | KA23 | T6963 | 298.8265 | 295.1166 | 19.6636 | 19.6011 | 0.261 | 0 | 2 | -0.00029765 | -9.1644e-05 | ON | -0.060005 | -0.018475 | ON | 0.00013366 | ON | 11.6437 | 98.8265 | 104.8834 | 19.6636 | 19.6011
574 | KA23 | T6964 | 298.8265 | 295.1166 | 19.6636 | 19.6011 | 0.261 | 0 | 2 | -0.00033565 | -0.00010334 | ON | -0.059996 | -0.018472 | ON | 0.00013366 | ON | 11.6437 | 98.8265 | 104.8834 | 19.6636 | 19.6011
575 | KA23 | T6965 | 298.8261 | 295.1166 | 19.6636 | 19.6011 | 0.261 | 0 | 2 | -0.00070365 | -0.00021665 | ON | -0.059971 | -0.018465 | ON | 0.00013366 | ON | 11.6437 | 98.8261 | 104.8834 | 19.6636 | 19.6011
576 | KA23 | T6966 | 298.8261 | 295.1167 | 19.6636 | 19.6011 | 0.261 | 0 | 2 | -0.00070365 | -0.00021665 | ON | -0.060061 | -0.018492 | ON | 0.00013366 | ON | 11.6437 | 98.8261 | 104.8833 | 19.6636 | 19.6011
577 | KA23 | T6967 | 298.8265 | 295.1167 | 19.6636 | 19.6011 | 0.261 | 0 | 2 | -0.00035565 | -0.0001095 | ON | -0.060025 | -0.018481 | ON | 0.00013366 | ON | 11.6437 | 98.8265 | 104.8833 | 19.6636 | 19.6011
578 | KA23 | T6968 | 298.8263 | 295.1167 | 19.6636 | 19.6011 | 0.261 | 0 | 2 | -0.00050265 | -0.00015476 | ON | -0.06012 | -0.018511 | ON | 0.00013366 | ON | 11.6437 | 98.8263 | 104.8833 | 19.6636 | 19.6011
579 | KA23 | T6969 | 298.8263 | 295.1166 | 19.6636 | 19.6011 | 0.261 | 0 | 2 | -0.00052865 | -0.00016277 | ON | -0.05999 | -0.01847 | ON | 0.00013366 | ON | 11.6437 | 98.8263 | 104.8834 | 19.6636 | 19.6011
580 | KA23 | T6970 | 298.8262 | 295.1166 | 19.6636 | 19.6011 | 0.261 | 0 | 2 | -0.00057565 | -0.00017724 | ON | -0.059982 | -0.018468 | ON | 0.00013366 | ON | 11.6437 | 98.8262 | 104.8834 | 19.6636 | 19.6011
581 | KA23 | T6971 | 298.8261 | 295.1167 | 19.6636 | 19.6011 | 0.261 | 0 | 2 | -0.00071665 | -0.00022065 | ON | -0.060037 | -0.018485 | ON | 0.00013366 | ON | 11.6437 | 98.8261 | 104.8833 | 19.6636 | 19.6011
582 | KA23 | T6972 | 298.8262 | 295.1167 | 19.6636 | 19.6011 | 0.261 | 0 | 2 | -0.00057765 | -0.00017785 | ON | -0.06011 | -0.018507 | ON | 0.00013366 | ON | 11.6437 | 98.8262 | 104.8833 | 19.6636 | 19.6011
583 | KA23 | T6973 | 298.8263 | 295.1167 | 19.6636 | 19.6011 | 0.261 | 0 | 2 | -0.00054065 | -0.00016646 | ON | -0.060049 | -0.018489 | ON | 0.00013366 | ON | 11.6437 | 98.8263 | 104.8833 | 19.6636 | 19.6011
584 | KA23 | T6974 | 298.8259 | 295.1166 | 19.6636 | 19.6011 | 0.261 | 0 | 2 | -0.00090765 | -0.00027946 | ON | -0.060022 | -0.01848 | ON | 0.00013366 | ON | 11.6437 | 98.8259 | 104.8834 | 19.6636 | 19.6011
585 | KA23 | T6975 | 298.826 | 295.1167 | 19.6636 | 19.6011 | 0.261 | 0 | 2 | -0.00077965 | -0.00024005 | ON | -0.060052 | -0.01849 | ON | 0.00013366 | ON | 11.6437 | 98.826 | 104.8833 | 19.6636 | 19.6011
586 | KA23 | T6976 | 298.8262 | 295.1166 | 19.6636 | 19.6011 | 0.261 | 0 | 2 | -0.00062965 | -0.00019386 | ON | -0.059989 | -0.01847 | ON | 0.00013366 | ON | 11.6437 | 98.8262 | 104.8834 | 19.6636 | 19.6011
587 | KA23 | T6977 | 298.826 | 295.1165 | 19.6636 | 19.6011 | 0.261 | 0 | 2 | -0.00077565 | -0.00023882 | ON | -0.059891 | -0.01844 | ON | 0.00013366 | ON | 11.6437 | 98.826 | 104.8835 | 19.6636 | 19.6011
588 | KA23 | T6978 | 298.8258 | 295.1165 | 19.6636 | 19.6011 | 0.261 | 0 | 2 | -0.00098865 | -0.0003044 | ON | -0.059916 | -0.018448 | ON | 0.00013366 | ON | 11.6437 | 98.8258 | 104.8835 | 19.6636 | 19.6011
589 | KA23 | T6979 | 298.8261 | 295.1166 | 19.6636 | 19.6011 | 0.261 | 0 | 2 | -0.00069765 | -0.0002148 | ON | -0.059944 | -0.018456 | ON | 0.00013366 | ON | 11.6437 | 98.8261 | 104.8834 | 19.6636 | 19.6011
590 | KA23 | T6980 | 298.8266 | 295.1165 | 19.6636 | 19.6011 | 0.261 | 0 | 2 | -0.00023665 | -7.2863e-05 | ON | -0.059868 | -0.018433 | ON | 0.00013366 | ON | 11.6437 | 98.8266 | 104.8835 | 19.6636 | 19.6011
591 | KA23 | T6981 | 298.8262 | 295.1165 | 19.6636 | 19.6011 | 0.261 | 0 | 2 | -0.00061365 | -0.00018894 | ON | -0.059844 | -0.018426 | ON | 0.00013366 | ON | 11.6437 | 98.8262 | 104.8835 | 19.6636 | 19.6011
592 | KA23 | T6982 | 298.8267 | 295.1164 | 19.6636 | 19.6011 | 0.261 | 0 | 2 | -0.00012965 | -3.9918e-05 | ON | -0.059795 | -0.01841 | ON | 0.00013366 | ON | 11.6437 | 98.8267 | 104.8836 | 19.6636 | 19.6011
593 | KA23 | T6983 | 298.8263 | 295.1162 | 19.6636 | 19.6011 | 0.261 | 0 | 2 | -0.00048165 | -0.0001483 | ON | -0.059611 | -0.018354 | ON | 0.00013366 | ON | 11.6437 | 98.8263 | 104.8838 | 19.6636 | 19.6011
594 | KA23 | T6984 | 298.8261 | 295.1162 | 19.6636 | 19.6011 | 0.261 | 0 | 2 | -0.00068165 | -0.00020988 | ON | -0.059618 | -0.018356 | ON | 0.00013366 | ON | 11.6437 | 98.8261 | 104.8838 | 19.6636 | 19.6011
595 | KA23 | T6985 | 298.8265 | 295.1163 | 19.6636 | 19.6011 | 0.261 | 0 | 2 | -0.00032565 | -0.00010027 | ON | -0.059674 | -0.018373 | ON | 0.00013366 | ON | 11.6437 | 98.8265 | 104.8837 | 19.6636 | 19.6011
596 | KA23 | T6986 | 298.8264 | 295.1165 | 19.6636 | 19.6011 | 0.261 | 0 | 2 | -0.00041865 | -0.0001289 | ON | -0.059883 | -0.018438 | ON | 0.00013366 | ON | 11.6437 | 98.8264 | 104.8835 | 19.6636 | 19.6011
597 | KA23 | T6987 | 298.8262 | 295.1164 | 19.6636 | 19.6011 | 0.261 | 0 | 2 | -0.00062965 | -0.00019386 | ON | -0.059775 | -0.018404 | ON | 0.00013366 | ON | 11.6437 | 98.8262 | 104.8836 | 19.6636 | 19.6011
598 | KA23 | T6988 | 298.8262 | 295.1164 | 19.6636 | 19.6011 | 0.261 | 0 | 2 | -0.00057465 | -0.00017693 | ON | -0.059763 | -0.018401 | ON | 0.00013366 | ON | 11.6437 | 98.8262 | 104.8836 | 19.6636 | 19.6011
599 | KA23 | T6989 | 298.826 | 295.1166 | 19.6636 | 19.6011 | 0.261 | 0 | 2 | -0.00085065 | -0.00026191 | ON | -0.059968 | -0.018464 | ON | 0.00013366 | ON | 11.6437 | 98.826 | 104.8834 | 19.6636 | 19.6011
600 | KA23 | T6990 | 298.8263 | 295.1165 | 19.6636 | 19.6011 | 0.261 | 0 | 2 | -0.00055865 | -0.000172 | ON | -0.059896 | -0.018442 | ON | 0.00013366 | ON | 11.6437 | 98.8263 | 104.8835 | 19.6636 | 19.6011
601 | KA23 | T6991 | 298.826 | 295.1163 | 19.6636 | 19.6011 | 0.261 | 0 | 2 | -0.00086065 | -0.00026499 | ON | -0.059625 | -0.018358 | ON | 0.00013366 | ON | 11.6437 | 98.826 | 104.8837 | 19.6636 | 19.6011
602 | KA23 | T6992 | 298.8263 | 295.1165 | 19.6636 | 19.6011 | 0.261 | 0 | 2 | -0.00054465 | -0.00016769 | ON | -0.059878 | -0.018436 | ON | 0.00013366 | ON | 11.6437 | 98.8263 | 104.8835 | 19.6636 | 19.6011
603 | KA23 | T6993 | 298.8267 | 295.1164 | 19.6636 | 19.6011 | 0.261 | 0 | 2 | -7.5649e-05 | -2.3292e-05 | ON | -0.059747 | -0.018396 | ON | 0.00013366 | ON | 11.6437 | 98.8267 | 104.8836 | 19.6636 | 19.6011
604 | KA23 | T6994 | 298.8266 | 295.1161 | 19.6636 | 19.6011 | 0.261 | 0 | 2 | -0.00021565 | -6.6397e-05 | ON | -0.059506 | -0.018321 | ON | 0.00013366 | ON | 11.6437 | 98.8266 | 104.8839 | 19.6636 | 19.6011
605 | KA23 | T6995 | 298.8268 | 295.1163 | 19.6636 | 19.6011 | 0.261 | 0 | 2 | -6.1649e-05 | -1.8981e-05 | ON | -0.059629 | -0.018359 | ON | 0.00013366 | ON | 11.6437 | 98.8268 | 104.8837 | 19.6636 | 19.6011
606 | KA23 | T6996 | 298.8267 | 295.1162 | 19.6636 | 19.6011 | 0.261 | 0 | 2 | -8.6649e-05 | -2.6679e-05 | ON | -0.059563 | -0.018339 | ON | 0.00013366 | ON | 11.6437 | 98.8267 | 104.8838 | 19.6636 | 19.6011
607 | KA23 | T6997 | 298.8266 | 295.1162 | 19.6636 | 19.6011 | 0.261 | 0 | 2 | -0.00025965 | -7.9944e-05 | ON | -0.059577 | -0.018343 | ON | 0.00013366 | ON | 11.6437 | 98.8266 | 104.8838 | 19.6636 | 19.6011
608 | KA23 | T6998 | 298.8265 | 295.1162 | 19.6636 | 19.6011 | 0.261 | 0 | 2 | -0.00035465 | -0.00010919 | ON | -0.059559 | -0.018338 | ON | 0.00013366 | ON | 11.6437 | 98.8265 | 104.8838 | 19.6636 | 19.6011
609 | KA23 | T6999 | 298.8267 | 295.1162 | 19.6636 | 19.6011 | 0.261 | 0 | 2 | -0.00011065 | -3.4068e-05 | ON | -0.059539 | -0.018332 | ON | 0.00013366 | ON | 11.6437 | 98.8267 | 104.8838 | 19.6636 | 19.6011
610 | [11 empty] | ON |  |  | ON |  | ON |  | 0 | 0 | 0 | 0
611 | [11 empty] | ON |  |  | ON |  | ON |  | 0 | 0 | 0 | 0
612 | [11 empty] | ON |  |  | ON |  | ON |  | 0 | 0 | 0 | 0
613 | [11 empty] | ON |  |  | ON |  | ON |  | 0 | 0 | 0 | 0
614 | [11 empty] | ON |  |  | ON |  | ON |  | 0 | 0 | 0 | 0
615 | [11 empty] | ON |  |  | ON |  | ON |  | 0 | 0 | 0 | 0
616 | [11 empty] | ON |  |  | ON |  | ON |  | 0 | 0 | 0 | 0
617 | [11 empty] | ON |  |  | ON |  | ON |  | 0 | 0 | 0 | 0
618 | [11 empty] | ON |  |  | ON |  | ON |  | 0 | 0 | 0 | 0
619 | [11 empty] | ON |  |  | ON |  | ON |  | 0 | 0 | 0 | 0
620 | [11 empty] | ON |  |  | ON |  | ON |  | 0 | 0 | 0 | 0
621 | [11 empty] | ON |  |  | ON |  | ON |  | 0 | 0 | 0 | 0
622 | [11 empty] | ON |  |  | ON |  | ON |  | 0 | 0 | 0 | 0
623 | [11 empty] | ON |  |  | ON |  | ON |  | 0 | 0 | 0 | 0
624 | [11 empty] | ON |  |  | ON |  | ON |  | 0 | 0 | 0 | 0
625 | [11 empty] | ON |  |  | ON |  | ON |  | 0 | 0 | 0 | 0
626 | [11 empty] | ON |  |  | ON |  | ON |  | 0 | 0 | 0 | 0
627 | [11 empty] | ON |  |  | ON |  | ON |  | 0 | 0 | 0 | 0
628 | [11 empty] | ON |  |  | ON |  | ON |  | 0 | 0 | 0 | 0
629 | [11 empty] | ON |  |  | ON |  | ON |  | 0 | 0 | 0 | 0
630 | [11 empty] | ON |  |  | ON |  | ON |  | 0 | 0 | 0 | 0
631 | [11 empty] | ON |  |  | ON |  | ON |  | 0 | 0 | 0 | 0
632 | [11 empty] | ON |  |  | ON |  | ON |  | 0 | 0 | 0 | 0
633 | [11 empty] | ON |  |  | ON |  | ON |  | 0 | 0 | 0 | 0
634 | [11 empty] | ON |  |  | ON |  | ON |  | 0 | 0 | 0 | 0
635 | [11 empty] | ON |  |  | ON |  | ON |  | 0 | 0 | 0 | 0
636 | [11 empty] | ON |  |  | ON |  | ON |  | 0 | 0 | 0 | 0
637 | [11 empty] | ON |  |  | ON |  | ON |  | 0 | 0 | 0 | 0
638 | [11 empty] | ON |  |  | ON |  | ON |  | 0 | 0 | 0 | 0
639 | [11 empty] | ON |  |  | ON |  | ON |  | 0 | 0 | 0 | 0
640 | [11 empty] | ON |  |  | ON |  | ON |  | 0 | 0 | 0 | 0
641 | [11 empty] | ON |  |  | ON |  | ON |  | 0 | 0 | 0 | 0
642 | [11 empty] | ON |  |  | ON |  | ON |  | 0 | 0 | 0 | 0
643 | [11 empty] | ON |  |  | ON |  | ON |  | 0 | 0 | 0 | 0
644 | [11 empty] | ON |  |  | ON |  | ON |  | 0 | 0 | 0 | 0
645 | [11 empty] | ON |  |  | ON |  | ON |  | 0 | 0 | 0 | 0
646 | [11 empty] | ON |  |  | ON |  | ON |  | 0 | 0 | 0 | 0
647 | [11 empty] | ON |  |  | ON |  | ON |  | 0 | 0 | 0 | 0
648 | [11 empty] | ON |  |  | ON |  | ON |  | 0 | 0 | 0 | 0
649 | [11 empty] | ON |  |  | ON |  | ON |  | 0 | 0 | 0 | 0
650 | [11 empty] | ON |  |  | ON |  | ON |  | 0 | 0 | 0 | 0
651 | [11 empty] | ON |  |  | ON |  | ON |  | 0 | 0 | 0 | 0
652 | [11 empty] | ON |  |  | ON |  | ON |  | 0 | 0 | 0 | 0
653 | [11 empty] | ON |  |  | ON |  | ON |  | 0 | 0 | 0 | 0
654 | [11 empty] | ON |  |  | ON |  | ON |  | 0 | 0 | 0 | 0
655 | [11 empty] | ON |  |  | ON |  | ON |  | 0 | 0 | 0 | 0
656 | [11 empty] | ON |  |  | ON |  | ON |  | 0 | 0 | 0 | 0
657 | [11 empty] | ON |  |  | ON |  | ON |  | 0 | 0 | 0 | 0
658 | [11 empty] | ON |  |  | ON |  | ON |  | 0 | 0 | 0 | 0
659 | [11 empty] | ON |  |  | ON |  | ON |  | 0 | 0 | 0 | 0
660 | [11 empty] | ON |  |  | ON |  | ON |  | 0 | 0 | 0 | 0
661 | [11 empty] | ON |  |  | ON |  | ON |  | 0 | 0 | 0 | 0
662 | [11 empty] | ON |  |  | ON |  | ON |  | 0 | 0 | 0 | 0
663 | [11 empty] | ON |  |  | ON |  | ON |  | 0 | 0 | 0 | 0
664 | [11 empty] | ON |  |  | ON |  | ON |  | 0 | 0 | 0 | 0
665 | [11 empty] | ON |  |  | ON |  | ON |  | 0 | 0 | 0 | 0
666 | [11 empty] | ON |  |  | ON |  | ON |  | 0 | 0 | 0 | 0
667 | [11 empty] | ON |  |  | ON |  | ON |  | 0 | 0 | 0 | 0
668 | [11 empty] | ON |  |  | ON |  | ON |  | 0 | 0 | 0 | 0
669 | [11 empty] | ON |  |  | ON |  | ON |  | 0 | 0 | 0 | 0
670 | [11 empty] | ON |  |  | ON |  | ON |  | 0 | 0 | 0 | 0
671 | [11 empty] | ON |  |  | ON |  | ON |  | 0 | 0 | 0 | 0
672 | [11 empty] | ON |  |  | ON |  | ON |  | 0 | 0 | 0 | 0
673 | [11 empty] | ON |  |  | ON |  | ON |  | 0 | 0 | 0 | 0
674 | [11 empty] | ON |  |  | ON |  | ON |  | 0 | 0 | 0 | 0
675 | [11 empty] | ON |  |  | ON |  | ON |  | 0 | 0 | 0 | 0
676 | [11 empty] | ON |  |  | ON |  | ON |  | 0 | 0 | 0 | 0
677 | [11 empty] | ON |  |  | ON |  | ON |  | 0 | 0 | 0 | 0
678 | [11 empty] | ON |  |  | ON |  | ON |  | 0 | 0 | 0 | 0
679 | [11 empty] | ON |  |  | ON |  | ON |  | 0 | 0 | 0 | 0
680 | [11 empty] | ON |  |  | ON |  | ON |  | 0 | 0 | 0 | 0
681 | [11 empty] | ON |  |  | ON |  | ON |  | 0 | 0 | 0 | 0
682 | [11 empty] | ON |  |  | ON |  | ON |  | 0 | 0 | 0 | 0
683 | [11 empty] | ON |  |  | ON |  | ON |  | 0 | 0 | 0 | 0
684 | [11 empty] | ON |  |  | ON |  | ON |  | 0 | 0 | 0 | 0
685 | [11 empty] | ON |  |  | ON |  | ON |  | 0 | 0 | 0 | 0
686 | [11 empty] | ON |  |  | ON |  | ON |  | 0 | 0 | 0 | 0
687 | [11 empty] | ON |  |  | ON |  | ON |  | 0 | 0 | 0 | 0
688 | [11 empty] | ON |  |  | ON |  | ON |  | 0 | 0 | 0 | 0
689 | [11 empty] | ON |  |  | ON |  | ON |  | 0 | 0 | 0 | 0
690 | [11 empty] | ON |  |  | ON |  | ON |  | 0 | 0 | 0 | 0
691 | [11 empty] | ON |  |  | ON |  | ON |  | 0 | 0 | 0 | 0
692 | [11 empty] | ON |  |  | ON |  | ON |  | 0 | 0 | 0 | 0
693 | [11 empty] | ON |  |  | ON |  | ON |  | 0 | 0 | 0 | 0
694 | [11 empty] | ON |  |  | ON |  | ON |  | 0 | 0 | 0 | 0
695 | [11 empty] | ON |  |  | ON |  | ON |  | 0 | 0 | 0 | 0
696 | [11 empty] | ON |  |  | ON |  | ON |  | 0 | 0 | 0 | 0
697 | [11 empty] | ON |  |  | ON |  | ON |  | 0 | 0 | 0 | 0
698 | [11 empty] | ON |  |  | ON |  | ON |  | 0 | 0 | 0 | 0
699 | [11 empty] | ON |  |  | ON |  | ON |  | 0 | 0 | 0 | 0
700 | [11 empty] | ON |  |  | ON |  | ON |  | 0 | 0 | 0 | 0
701 | [11 empty] | ON |  |  | ON |  | ON |  | 0 | 0 | 0 | 0
702 | [11 empty] | ON |  |  | ON |  | ON |  | 0 | 0 | 0 | 0
703 | [11 empty] | ON |  |  | ON |  | ON |  | 0 | 0 | 0 | 0
704 | [11 empty] | ON |  |  | ON |  | ON |  | 0 | 0 | 0 | 0
705 | [11 empty] | ON |  |  | ON |  | ON |  | 0 | 0 | 0 | 0
706 | [11 empty] | ON |  |  | ON |  | ON |  | 0 | 0 | 0 | 0
707 | [11 empty] | ON |  |  | ON |  | ON |  | 0 | 0 | 0 | 0
708 | [11 empty] | ON |  |  | ON |  | ON |  | 0 | 0 | 0 | 0
709 | [11 empty] | ON |  |  | ON |  | ON |  | 0 | 0 | 0 | 0
710 | [11 empty] | ON |  |  | ON |  | ON |  | 0 | 0 | 0 | 0
711 | [11 empty] | ON |  |  | ON |  | ON |  | 0 | 0 | 0 | 0
712 | [11 empty] | ON |  |  | ON |  | ON |  | 0 | 0 | 0 | 0
713 | [11 empty] | ON |  |  | ON |  | ON |  | 0 | 0 | 0 | 0
714 | [11 empty] | ON |  |  | ON |  | ON |  | 0 | 0 | 0 | 0
715 | [11 empty] | ON |  |  | ON |  | ON |  | 0 | 0 | 0 | 0
716 | [11 empty] | ON |  |  | ON |  | ON |  | 0 | 0 | 0 | 0
717 | [11 empty] | ON |  |  | ON |  | ON |  | 0 | 0 | 0 | 0
718 | [11 empty] | ON |  |  | ON |  | ON |  | 0 | 0 | 0 | 0
719 | [11 empty] | ON |  |  | ON |  | ON |  | 0 | 0 | 0 | 0
720 | [11 empty] | ON |  |  | ON |  | ON |  | 0 | 0 | 0 | 0
721 | [11 empty] | ON |  |  | ON |  | ON |  | 0 | 0 | 0 | 0
722 | [11 empty] | ON |  |  | ON |  | ON |  | 0 | 0 | 0 | 0
723 | [11 empty] | ON |  |  | ON |  | ON |  | 0 | 0 | 0 | 0
724 | [11 empty] | ON |  |  | ON |  | ON |  | 0 | 0 | 0 | 0
725 | [11 empty] | ON |  |  | ON |  | ON |  | 0 | 0 | 0 | 0
726 | [11 empty] | ON |  |  | ON |  | ON |  | 0 | 0 | 0 | 0
727 | [11 empty] | ON |  |  | ON |  | ON |  | 0 | 0 | 0 | 0
728 | [11 empty] | ON |  |  | ON |  | ON |  | 0 | 0 | 0 | 0
729 | [11 empty] | ON |  |  | ON |  | ON |  | 0 | 0 | 0 | 0
730 | [11 empty] | ON |  |  | ON |  | ON |  | 0 | 0 | 0 | 0
731 | [11 empty] | ON |  |  | ON |  | ON |  | 0 | 0 | 0 | 0
732 | [11 empty] | ON |  |  | ON |  | ON |  | 0 | 0 | 0 | 0
733 | [11 empty] | ON |  |  | ON |  | ON |  | 0 | 0 | 0 | 0
734 | [11 empty] | ON |  |  | ON |  | ON |  | 0 | 0 | 0 | 0
735 | [11 empty] | ON |  |  | ON |  | ON |  | 0 | 0 | 0 | 0
736 | [11 empty] | ON |  |  | ON |  | ON |  | 0 | 0 | 0 | 0
737 | [11 empty] | ON |  |  | ON |  | ON |  | 0 | 0 | 0 | 0
738 | [11 empty] | ON |  |  | ON |  | ON |  | 0 | 0 | 0 | 0
739 | [11 empty] | ON |  |  | ON |  | ON |  | 0 | 0 | 0 | 0
740 | [11 empty] | ON |  |  | ON |  | ON |  | 0 | 0 | 0 | 0
741 | [11 empty] | ON |  |  | ON |  | ON |  | 0 | 0 | 0 | 0
742 | [11 empty] | ON |  |  | ON |  | ON |  | 0 | 0 | 0 | 0
743 | [11 empty] | ON |  |  | ON |  | ON |  | 0 | 0 | 0 | 0
744 | [11 empty] | ON |  |  | ON |  | ON |  | 0 | 0 | 0 | 0
745 | [11 empty] | ON |  |  | ON |  | ON |  | 0 | 0 | 0 | 0
746 | [11 empty] | ON |  |  | ON |  | ON |  | 0 | 0 | 0 | 0
747 | [11 empty] | ON |  |  | ON |  | ON |  | 0 | 0 | 0 | 0
748 | [11 empty] | ON |  |  | ON |  | ON |  | 0 | 0 | 0 | 0
749 | [11 empty] | ON |  |  | ON |  | ON |  | 0 | 0 | 0 | 0
750 | [11 empty] | ON |  |  | ON |  | ON |  | 0 | 0 | 0 | 0
751 | [11 empty] | ON |  |  | ON |  | ON |  | 0 | 0 | 0 | 0
752 | [11 empty] | ON |  |  | ON |  | ON |  | 0 | 0 | 0 | 0
753 | [11 empty] | ON |  |  | ON |  | ON |  | 0 | 0 | 0 | 0
754 | [11 empty] | ON |  |  | ON |  | ON |  | 0 | 0 | 0 | 0
755 | [11 empty] | ON |  |  | ON |  | ON |  | 0 | 0 | 0 | 0
756 | [11 empty] | ON |  |  | ON |  | ON |  | 0 | 0 | 0 | 0
757 | [11 empty] | ON |  |  | ON |  | ON |  | 0 | 0 | 0 | 0
758 | [11 empty] | ON |  |  | ON |  | ON |  | 0 | 0 | 0 | 0
759 | [11 empty] | ON |  |  | ON |  | ON |  | 0 | 0 | 0 | 0
760 | [11 empty] | ON |  |  | ON |  | ON |  | 0 | 0 | 0 | 0
761 | [11 empty] | ON |  |  | ON |  | ON |  | 0 | 0 | 0 | 0
762 | [11 empty] | ON |  |  | ON |  | ON |  | 0 | 0 | 0 | 0
763 | [11 empty] | ON |  |  | ON |  | ON |  | 0 | 0 | 0 | 0
764 | [11 empty] | ON |  |  | ON |  | ON |  | 0 | 0 | 0 | 0
765 | [11 empty] | ON |  |  | ON |  | ON |  | 0 | 0 | 0 | 0
766 | [11 empty] | ON |  |  | ON |  | ON |  | 0 | 0 | 0 | 0
767 | [11 empty] | ON |  |  | ON |  | ON |  | 0 | 0 | 0 | 0
768 | [11 empty] | ON |  |  | ON |  | ON |  | 0 | 0 | 0 | 0
769 | [11 empty] | ON |  |  | ON |  | ON |  | 0 | 0 | 0 | 0
770 | [11 empty] | ON |  |  | ON |  | ON |  | 0 | 0 | 0 | 0
771 | [11 empty] | ON |  |  | ON |  | ON |  | 0 | 0 | 0 | 0
772 | [11 empty] | ON |  |  | ON |  | ON |  | 0 | 0 | 0 | 0
773 | [11 empty] | ON |  |  | ON |  | ON |  | 0 | 0 | 0 | 0
774 | [11 empty] | ON |  |  | ON |  | ON |  | 0 | 0 | 0 | 0
775 | [11 empty] | ON |  |  | ON |  | ON |  | 0 | 0 | 0 | 0
776 | [11 empty] | ON |  |  | ON |  | ON |  | 0 | 0 | 0 | 0
777 | [11 empty] | ON |  |  | ON |  | ON |  | 0 | 0 | 0 | 0
778 | [11 empty] | ON |  |  | ON |  | ON |  | 0 | 0 | 0 | 0
779 | [11 empty] | ON |  |  | ON |  | ON |  | 0 | 0 | 0 | 0
780 | [11 empty] | ON |  |  | ON |  | ON |  | 0 | 0 | 0 | 0
781 | [11 empty] | ON |  |  | ON |  | ON |  | 0 | 0 | 0 | 0
782 | [11 empty] | ON |  |  | ON |  | ON |  | 0 | 0 | 0 | 0
783 | [11 empty] | ON |  |  | ON |  | ON |  | 0 | 0 | 0 | 0
784 | [11 empty] | ON |  |  | ON |  | ON |  | 0 | 0 | 0 | 0
785 | [11 empty] | ON |  |  | ON |  | ON |  | 0 | 0 | 0 | 0
786 | [11 empty] | ON |  |  | ON |  | ON |  | 0 | 0 | 0 | 0
787 | [11 empty] | ON |  |  | ON |  | ON |  | 0 | 0 | 0 | 0
788 | [11 empty] | ON |  |  | ON |  | ON |  | 0 | 0 | 0 | 0
789 | [11 empty] | ON |  |  | ON |  | ON |  | 0 | 0 | 0 | 0
790 | [11 empty] | ON |  |  | ON |  | ON |  | 0 | 0 | 0 | 0
791 | [11 empty] | ON |  |  | ON |  | ON |  | 0 | 0 | 0 | 0
792 | [11 empty] | ON |  |  | ON |  | ON |  | 0 | 0 | 0 | 0
793 | [11 empty] | ON |  |  | ON |  | ON |  | 0 | 0 | 0 | 0
794 | [11 empty] | ON |  |  | ON |  | ON |  | 0 | 0 | 0 | 0
795 | [11 empty] | ON |  |  | ON |  | ON |  | 0 | 0 | 0 | 0
796 | [11 empty] | ON |  |  | ON |  | ON |  | 0 | 0 | 0 | 0
797 | [11 empty] | ON |  |  | ON |  | ON |  | 0 | 0 | 0 | 0
798 | [11 empty] | ON |  |  | ON |  | ON |  | 0 | 0 | 0 | 0
799 | [11 empty] | ON |  |  | ON |  | ON |  | 0 | 0 | 0 | 0
800 | [11 empty] | ON |  |  | ON |  | ON |  | 0 | 0 | 0 | 0
801 | [11 empty] | ON |  |  | ON |  | ON |  | 0 | 0 | 0 | 0
802 | [11 empty] | ON |  |  | ON |  | ON |  | 0 | 0 | 0 | 0
803 | [11 empty] | ON |  |  | ON |  | ON |  | 0 | 0 | 0 | 0
804 | [11 empty] | ON |  |  | ON |  | ON |  | 0 | 0 | 0 | 0
805 | [11 empty] | ON |  |  | ON |  | ON |  | 0 | 0 | 0 | 0
806 | [11 empty] | ON |  |  | ON |  | ON |  | 0 | 0 | 0 | 0
807 | [11 empty] | ON |  |  | ON |  | ON |  | 0 | 0 | 0 | 0
808 | [11 empty] | ON |  |  | ON |  | ON |  | 0 | 0 | 0 | 0
809 | [11 empty] | ON |  |  | ON |  | ON |  | 0 | 0 | 0 | 0
810 | [11 empty] | ON |  |  | ON |  | ON |  | 0 | 0 | 0 | 0
811 | [11 empty] | ON |  |  | ON |  | ON |  | 0 | 0 | 0 | 0
812 | [11 empty] | ON |  |  | ON |  | ON |  | 0 | 0 | 0 | 0
813 | [11 empty] | ON |  |  | ON |  | ON |  | 0 | 0 | 0 | 0
814 | [11 empty] | ON |  |  | ON |  | ON |  | 0 | 0 | 0 | 0
815 | [11 empty] | ON |  |  | ON |  | ON |  | 0 | 0 | 0 | 0
816 | [11 empty] | ON |  |  | ON |  | ON |  | 0 | 0 | 0 | 0
817 | [11 empty] | ON |  |  | ON |  | ON |  | 0 | 0 | 0 | 0
818 | [11 empty] | ON |  |  | ON |  | ON |  | 0 | 0 | 0 | 0
819 | [11 empty] | ON |  |  | ON |  | ON |  | 0 | 0 | 0 | 0
820 | [11 empty] | ON |  |  | ON |  | ON |  | 0 | 0 | 0 | 0
821 | [11 empty] | ON |  |  | ON |  | ON |  | 0 | 0 | 0 | 0
822 | [11 empty] | ON |  |  | ON |  | ON |  | 0 | 0 | 0 | 0
823 | [11 empty] | ON |  |  | ON |  | ON |  | 0 | 0 | 0 | 0
824 | [11 empty] | ON |  |  | ON |  | ON |  | 0 | 0 | 0 | 0
825 | [11 empty] | ON |  |  | ON |  | ON |  | 0 | 0 | 0 | 0
826 | [11 empty] | ON |  |  | ON |  | ON |  | 0 | 0 | 0 | 0
827 | [11 empty] | ON |  |  | ON |  | ON |  | 0 | 0 | 0 | 0
828 | [11 empty] | ON |  |  | ON |  | ON |  | 0 | 0 | 0 | 0
829 | [11 empty] | ON |  |  | ON |  | ON |  | 0 | 0 | 0 | 0
830 | [11 empty] | ON |  |  | ON |  | ON |  | 0 | 0 | 0 | 0
831 | [11 empty] | ON |  |  | ON |  | ON |  | 0 | 0 | 0 | 0
832 | [11 empty] | ON |  |  | ON |  | ON |  | 0 | 0 | 0 | 0
833 | [11 empty] | ON |  |  | ON |  | ON |  | 0 | 0 | 0 | 0
834 | [11 empty] | ON |  |  | ON |  | ON |  | 0 | 0 | 0 | 0
835 | [11 empty] | ON |  |  | ON |  | ON |  | 0 | 0 | 0 | 0
836 | [11 empty] | ON |  |  | ON |  | ON |  | 0 | 0 | 0 | 0
837 | [11 empty] | ON |  |  | ON |  | ON |  | 0 | 0 | 0 | 0
838 | [11 empty] | ON |  |  | ON |  | ON |  | 0 | 0 | 0 | 0
839 | [11 empty] | ON |  |  | ON |  | ON |  | 0 | 0 | 0 | 0
840 | [11 empty] | ON |  |  | ON |  | ON |  | 0 | 0 | 0 | 0
841 | [11 empty] | ON |  |  | ON |  | ON |  | 0 | 0 | 0 | 0
842 | [11 empty] | ON |  |  | ON |  | ON |  | 0 | 0 | 0 | 0
843 | [11 empty] | ON |  |  | ON |  | ON |  | 0 | 0 | 0 | 0
844 | [11 empty] | ON |  |  | ON |  | ON |  | 0 | 0 | 0 | 0
845 | [11 empty] | ON |  |  | ON |  | ON |  | 0 | 0 | 0 | 0
846 | [11 empty] | ON |  |  | ON |  | ON |  | 0 | 0 | 0 | 0
847 | [11 empty] | ON |  |  | ON |  | ON |  | 0 | 0 | 0 | 0
848 | [11 empty] | ON |  |  | ON |  | ON |  | 0 | 0 | 0 | 0
849 | [11 empty] | ON |  |  | ON |  | ON |  | 0 | 0 | 0 | 0
850 | [11 empty] | ON |  |  | ON |  | ON |  | 0 | 0 | 0 | 0
851 | [11 empty] | ON |  |  | ON |  | ON |  | 0 | 0 | 0 | 0
852 | [11 empty] | ON |  |  | ON |  | ON |  | 0 | 0 | 0 | 0
853 | [11 empty] | ON |  |  | ON |  | ON |  | 0 | 0 | 0 | 0
854 | [11 empty] | ON |  |  | ON |  | ON |  | 0 | 0 | 0 | 0
855 | [11 empty] | ON |  |  | ON |  | ON |  | 0 | 0 | 0 | 0
856 | [11 empty] | ON |  |  | ON |  | ON |  | 0 | 0 | 0 | 0
857 | [11 empty] | ON |  |  | ON |  | ON |  | 0 | 0 | 0 | 0
858 | [11 empty] | ON |  |  | ON |  | ON |  | 0 | 0 | 0 | 0
859 | [11 empty] | ON |  |  | ON |  | ON |  | 0 | 0 | 0 | 0
860 | [11 empty] | ON |  |  | ON |  | ON |  | 0 | 0 | 0 | 0
861 | [11 empty] | ON |  |  | ON |  | ON |  | 0 | 0 | 0 | 0
862 | [11 empty] | ON |  |  | ON |  | ON |  | 0 | 0 | 0 | 0
863 | [11 empty] | ON |  |  | ON |  | ON |  | 0 | 0 | 0 | 0
864 | [11 empty] | ON |  |  | ON |  | ON |  | 0 | 0 | 0 | 0
865 | [11 empty] | ON |  |  | ON |  | ON |  | 0 | 0 | 0 | 0
866 | [11 empty] | ON |  |  | ON |  | ON |  | 0 | 0 | 0 | 0
867 | [11 empty] | ON |  |  | ON |  | ON |  | 0 | 0 | 0 | 0
868 | [11 empty] | ON |  |  | ON |  | ON |  | 0 | 0 | 0 | 0
869 | [11 empty] | ON |  |  | ON |  | ON |  | 0 | 0 | 0 | 0
870 | [11 empty] | ON |  |  | ON |  | ON |  | 0 | 0 | 0 | 0
871 | [11 empty] | ON |  |  | ON |  | ON |  | 0 | 0 | 0 | 0
872 | [11 empty] | ON |  |  | ON |  | ON |  | 0 | 0 | 0 | 0
873 | [11 empty] | ON |  |  | ON |  | ON |  | 0 | 0 | 0 | 0
874 | [11 empty] | ON |  |  | ON |  | ON |  | 0 | 0 | 0 | 0
875 | [11 empty] | ON |  |  | ON |  | ON |  | 0 | 0 | 0 | 0
876 | [11 empty] | ON |  |  | ON |  | ON |  | 0 | 0 | 0 | 0
877 | [11 empty] | ON |  |  | ON |  | ON |  | 0 | 0 | 0 | 0
878 | [11 empty] | ON |  |  | ON |  | ON |  | 0 | 0 | 0 | 0
879 | [11 empty] | ON |  |  | ON |  | ON |  | 0 | 0 | 0 | 0
880 | [11 empty] | ON |  |  | ON |  | ON |  | 0 | 0 | 0 | 0
881 | [11 empty] | ON |  |  | ON |  | ON |  | 0 | 0 | 0 | 0
882 | [11 empty] | ON |  |  | ON |  | ON |  | 0 | 0 | 0 | 0
883 | [11 empty] | ON |  |  | ON |  | ON |  | 0 | 0 | 0 | 0
884 | [11 empty] | ON |  |  | ON |  | ON |  | 0 | 0 | 0 | 0
885 | [11 empty] | ON |  |  | ON |  | ON |  | 0 | 0 | 0 | 0
886 | [11 empty] | ON |  |  | ON |  | ON |  | 0 | 0 | 0 | 0
887 | [11 empty] | ON |  |  | ON |  | ON |  | 0 | 0 | 0 | 0
888 | [11 empty] | ON |  |  | ON |  | ON |  | 0 | 0 | 0 | 0
889 | [11 empty] | ON |  |  | ON |  | ON |  | 0 | 0 | 0 | 0
890 | [11 empty] | ON |  |  | ON |  | ON |  | 0 | 0 | 0 | 0
891 | [11 empty] | ON |  |  | ON |  | ON |  | 0 | 0 | 0 | 0
892 | [11 empty] | ON |  |  | ON |  | ON |  | 0 | 0 | 0 | 0
893 | [11 empty] | ON |  |  | ON |  | ON |  | 0 | 0 | 0 | 0
894 | [11 empty] | ON |  |  | ON |  | ON |  | 0 | 0 | 0 | 0
895 | [11 empty] | ON |  |  | ON |  | ON |  | 0 | 0 | 0 | 0
896 | [11 empty] | ON |  |  | ON |  | ON |  | 0 | 0 | 0 | 0
897 | [11 empty] | ON |  |  | ON |  | ON |  | 0 | 0 | 0 | 0
898 | [11 empty] | ON |  |  | ON |  | ON |  | 0 | 0 | 0 | 0
899 | [11 empty] | ON |  |  | ON |  | ON |  | 0 | 0 | 0 | 0
900 | [11 empty] | ON |  |  | ON |  | ON |  | 0 | 0 | 0 | 0
901 | [11 empty] | ON |  |  | ON |  | ON |  | 0 | 0 | 0 | 0
902 | [11 empty] | ON |  |  | ON |  | ON |  | 0 | 0 | 0 | 0
903 | [11 empty] | ON |  |  | ON |  | ON |  | 0 | 0 | 0 | 0
904 | [11 empty] | ON |  |  | ON |  | ON |  | 0 | 0 | 0 | 0
905 | [11 empty] | ON |  |  | ON |  | ON |  | 0 | 0 | 0 | 0
906 | [11 empty] | ON |  |  | ON |  | ON |  | 0 | 0 | 0 | 0
907 | [11 empty] | ON |  |  | ON |  | ON |  | 0 | 0 | 0 | 0
908 | [11 empty] | ON |  |  | ON |  | ON |  | 0 | 0 | 0 | 0
909 | [11 empty] | ON |  |  | ON |  | ON |  | 0 | 0 | 0 | 0
910 | [11 empty] | ON |  |  | ON |  | ON |  | 0 | 0 | 0 | 0
911 | [11 empty] | ON |  |  | ON |  | ON |  | 0 | 0 | 0 | 0
912 | [11 empty] | ON |  |  | ON |  | ON |  | 0 | 0 | 0 | 0
913 | [11 empty] | ON |  |  | ON |  | ON |  | 0 | 0 | 0 | 0
914 | [11 empty] | ON |  |  | ON |  | ON |  | 0 | 0 | 0 | 0
915 | [11 empty] | ON |  |  | ON |  | ON |  | 0 | 0 | 0 | 0
916 | [11 empty] | ON |  |  | ON |  | ON |  | 0 | 0 | 0 | 0
917 | [11 empty] | ON |  |  | ON |  | ON |  | 0 | 0 | 0 | 0
918 | [11 empty] | ON |  |  | ON |  | ON |  | 0 | 0 | 0 | 0
919 | [11 empty] | ON |  |  | ON |  | ON |  | 0 | 0 | 0 | 0
920 | [11 empty] | ON |  |  | ON |  | ON |  | 0 | 0 | 0 | 0
921 | [11 empty] | ON |  |  | ON |  | ON |  | 0 | 0 | 0 | 0
922 | [11 empty] | ON |  |  | ON |  | ON |  | 0 | 0 | 0 | 0
923 | [11 empty] | ON |  |  | ON |  | ON |  | 0 | 0 | 0 | 0
924 | [11 empty] | ON |  |  | ON |  | ON |  | 0 | 0 | 0 | 0
925 | [11 empty] | ON |  |  | ON |  | ON |  | 0 | 0 | 0 | 0
926 | [11 empty] | ON |  |  | ON |  | ON |  | 0 | 0 | 0 | 0
927 | [11 empty] | ON |  |  | ON |  | ON |  | 0 | 0 | 0 | 0
928 | [11 empty] | ON |  |  | ON |  | ON |  | 0 | 0 | 0 | 0
929 | [11 empty] | ON |  |  | ON |  | ON |  | 0 | 0 | 0 | 0
930 | [11 empty] | ON |  |  | ON |  | ON |  | 0 | 0 | 0 | 0
931 | [11 empty] | ON |  |  | ON |  | ON |  | 0 | 0 | 0 | 0
932 | [11 empty] | ON |  |  | ON |  | ON |  | 0 | 0 | 0 | 0
933 | [11 empty] | ON |  |  | ON |  | ON |  | 0 | 0 | 0 | 0
934 | [11 empty] | ON |  |  | ON |  | ON |  | 0 | 0 | 0 | 0
935 | [11 empty] | ON |  |  | ON |  | ON |  | 0 | 0 | 0 | 0
936 | [11 empty] | ON |  |  | ON |  | ON |  | 0 | 0 | 0 | 0
937 | [11 empty] | ON |  |  | ON |  | ON |  | 0 | 0 | 0 | 0
938 | [11 empty] | ON |  |  | ON |  | ON |  | 0 | 0 | 0 | 0
939 | [11 empty] | ON |  |  | ON |  | ON |  | 0 | 0 | 0 | 0
940 | [11 empty] | ON |  |  | ON |  | ON |  | 0 | 0 | 0 | 0
941 | [11 empty] | ON |  |  | ON |  | ON |  | 0 | 0 | 0 | 0
942 | [11 empty] | ON |  |  | ON |  | ON |  | 0 | 0 | 0 | 0
943 | [11 empty] | ON |  |  | ON |  | ON |  | 0 | 0 | 0 | 0
944 | [11 empty] | ON |  |  | ON |  | ON |  | 0 | 0 | 0 | 0
945 | [11 empty] | ON |  |  | ON |  | ON |  | 0 | 0 | 0 | 0
946 | [11 empty] | ON |  |  | ON |  | ON |  | 0 | 0 | 0 | 0
947 | [11 empty] | ON |  |  | ON |  | ON |  | 0 | 0 | 0 | 0
948 | [11 empty] | ON |  |  | ON |  | ON |  | 0 | 0 | 0 | 0
949 | [11 empty] | ON |  |  | ON |  | ON |  | 0 | 0 | 0 | 0
950 | [11 empty] | ON |  |  | ON |  | ON |  | 0 | 0 | 0 | 0
951 | [11 empty] | ON |  |  | ON |  | ON |  | 0 | 0 | 0 | 0
952 | [11 empty] | ON |  |  | ON |  | ON |  | 0 | 0 | 0 | 0
953 | [11 empty] | ON |  |  | ON |  | ON |  | 0 | 0 | 0 | 0
954 | [11 empty] | ON |  |  | ON |  | ON |  | 0 | 0 | 0 | 0
955 | [11 empty] | ON |  |  | ON |  | ON |  | 0 | 0 | 0 | 0
956 | [11 empty] | ON |  |  | ON |  | ON |  | 0 | 0 | 0 | 0
957 | [11 empty] | ON |  |  | ON |  | ON |  | 0 | 0 | 0 | 0
958 | [11 empty] | ON |  |  | ON |  | ON |  | 0 | 0 | 0 | 0
959 | [11 empty] | ON |  |  | ON |  | ON |  | 0 | 0 | 0 | 0
960 | [11 empty] | ON |  |  | ON |  | ON |  | 0 | 0 | 0 | 0
961 | [11 empty] | ON |  |  | ON |  | ON |  | 0 | 0 | 0 | 0
962 | [11 empty] | ON |  |  | ON |  | ON |  | 0 | 0 | 0 | 0
963 | [11 empty] | ON |  |  | ON |  | ON |  | 0 | 0 | 0 | 0
964 | [11 empty] | ON |  |  | ON |  | ON |  | 0 | 0 | 0 | 0
965 | [11 empty] | ON |  |  | ON |  | ON |  | 0 | 0 | 0 | 0
966 | [11 empty] | ON |  |  | ON |  | ON |  | 0 | 0 | 0 | 0
967 | [11 empty] | ON |  |  | ON |  | ON |  | 0 | 0 | 0 | 0
968 | [11 empty] | ON |  |  | ON |  | ON |  | 0 | 0 | 0 | 0
969 | [11 empty] | ON |  |  | ON |  | ON |  | 0 | 0 | 0 | 0
970 | [11 empty] | ON |  |  | ON |  | ON |  | 0 | 0 | 0 | 0
971 | [11 empty] | ON |  |  | ON |  | ON |  | 0 | 0 | 0 | 0
972 | [11 empty] | ON |  |  | ON |  | ON |  | 0 | 0 | 0 | 0
973 | [11 empty] | ON |  |  | ON |  | ON |  | 0 | 0 | 0 | 0
974 | [11 empty] | ON |  |  | ON |  | ON |  | 0 | 0 | 0 | 0
975 | [11 empty] | ON |  |  | ON |  | ON |  | 0 | 0 | 0 | 0
976 | [11 empty] | ON |  |  | ON |  | ON |  | 0 | 0 | 0 | 0
977 | [11 empty] | ON |  |  | ON |  | ON |  | 0 | 0 | 0 | 0
978 | [11 empty] | ON |  |  | ON |  | ON |  | 0 | 0 | 0 | 0
979 | [11 empty] | ON |  |  | ON |  | ON |  | 0 | 0 | 0 | 0
980 | [11 empty] | ON |  |  | ON |  | ON |  | 0 | 0 | 0 | 0
981 | [11 empty] | ON |  |  | ON |  | ON |  | 0 | 0 | 0 | 0
982 | [11 empty] | ON |  |  | ON |  | ON |  | 0 | 0 | 0 | 0
983 | [11 empty] | ON |  |  | ON |  | ON |  | 0 | 0 | 0 | 0
984 | [11 empty] | ON |  |  | ON |  | ON |  | 0 | 0 | 0 | 0
985 | [11 empty] | ON |  |  | ON |  | ON |  | 0 | 0 | 0 | 0
986 | [11 empty] | ON |  |  | ON |  | ON |  | 0 | 0 | 0 | 0
987 | [11 empty] | ON |  |  | ON |  | ON |  | 0 | 0 | 0 | 0
988 | [11 empty] | ON |  |  | ON |  | ON |  | 0 | 0 | 0 | 0
989 | [11 empty] | ON |  |  | ON |  | ON |  | 0 | 0 | 0 | 0
990 | [11 empty] | ON |  |  | ON |  | ON |  | 0 | 0 | 0 | 0
991 | [11 empty] | ON |  |  | ON |  | ON |  | 0 | 0 | 0 | 0
992 | [11 empty] | ON |  |  | ON |  | ON |  | 0 | 0 | 0 | 0
993 | [11 empty] | ON |  |  | ON |  | ON |  | 0 | 0 | 0 | 0
994 | [11 empty] | ON |  |  | ON |  | ON |  | 0 | 0 | 0 | 0
995 | [11 empty] | ON |  |  | ON |  | ON |  | 0 | 0 | 0 | 0
996 | [11 empty] | ON |  |  | ON |  | ON |  | 0 | 0 | 0 | 0
997 | [11 empty] | ON |  |  | ON |  | ON |  | 0 | 0 | 0 | 0
998 | [11 empty] | ON |  |  | ON |  | ON |  | 0 | 0 | 0 | 0
999 | [11 empty] | ON |  |  | ON |  | ON |  | 0 | 0 | 0 | 0
1000 | [11 empty] | ON |  |  | ON |  | ON |  | 0 | 0 | 0 | 0
1001 | [11 empty] | ON |  |  | ON |  | ON |  | 0 | 0 | 0 | 0
1002 | [11 empty] | ON |  |  | ON |  | ON |  | 0 | 0 | 0 | 0
1003 | [11 empty] | ON |  |  | ON |  | ON |  | 0 | 0 | 0 | 0
1004 | [11 empty] | ON |  |  | ON |  | ON |  | 0 | 0 | 0 | 0
1005 | [11 empty] | ON |  |  | ON |  | ON |  | 0 | 0 | 0 | 0
1006 | [11 empty] | ON |  |  | ON |  | ON |  | 0 | 0 | 0 | 0
1007 | [11 empty] | ON |  |  | ON |  | ON |  | 0 | 0 | 0 | 0
1008 | [11 empty] | ON |  |  | ON |  | ON |  | 0 | 0 | 0 | 0
1009 | [11 empty] | ON |  |  | ON |  | ON |  | 0 | 0 | 0 | 0
1010 | [11 empty] | ON |  |  | ON |  | ON |  | 0 | 0 | 0 | 0
1011 | [11 empty] | ON |  |  | ON |  | ON |  | 0 | 0 | 0 | 0
1012 | [11 empty] | ON |  |  | ON |  | ON |  | 0 | 0 | 0 | 0
1013 | [11 empty] | ON |  |  | ON |  | ON |  | 0 | 0 | 0 | 0
1014 | [11 empty] | ON |  |  | ON |  | ON |  | 0 | 0 | 0 | 0
1015 | [11 empty] | ON |  |  | ON |  | ON |  | 0 | 0 | 0 | 0
1016 | [11 empty] | ON |  |  | ON |  | ON |  | 0 | 0 | 0 | 0
1017 | [11 empty] | ON |  |  | ON |  | ON |  | 0 | 0 | 0 | 0
1018 | [11 empty] | ON |  |  | ON |  | ON |  | 0 | 0 | 0 | 0
1019 | [11 empty] | ON |  |  | ON |  | ON |  | 0 | 0 | 0 | 0
1020 | [11 empty] | ON |  |  | ON |  | ON |  | 0 | 0 | 0 | 0
1021 | [11 empty] | ON |  |  | ON |  | ON |  | 0 | 0 | 0 | 0
1022 | [11 empty] | ON |  |  | ON |  | ON |  | 0 | 0 | 0 | 0
1023 | [11 empty] | ON |  |  | ON |  | ON |  | 0 | 0 | 0 | 0
1024 | [11 empty] | ON |  |  | ON |  | ON |  | 0 | 0 | 0 | 0
1025 | [11 empty] | ON |  |  | ON |  | ON |  | 0 | 0 | 0 | 0
1026 | [11 empty] | ON |  |  | ON |  | ON |  | 0 | 0 | 0 | 0
1027 | [11 empty] | ON |  |  | ON |  | ON |  | 0 | 0 | 0 | 0
1028 | [11 empty] | ON |  |  | ON |  | ON |  | 0 | 0 | 0 | 0
1029 | [11 empty] | ON |  |  | ON |  | ON |  | 0 | 0 | 0 | 0
1030 | [11 empty] | ON |  |  | ON |  | ON |  | 0 | 0 | 0 | 0
1031 | [11 empty] | ON |  |  | ON |  | ON |  | 0 | 0 | 0 | 0
1032 | [11 empty] | ON |  |  | ON |  | ON |  | 0 | 0 | 0 | 0
1033 | [11 empty] | ON |  |  | ON |  | ON |  | 0 | 0 | 0 | 0
1034 | [11 empty] | ON |  |  | ON |  | ON |  | 0 | 0 | 0 | 0
1035 | [11 empty] | ON |  |  | ON |  | ON |  | 0 | 0 | 0 | 0
1036 | [11 empty] | ON |  |  | ON |  | ON |  | 0 | 0 | 0 | 0
1037 | [11 empty] | ON |  |  | ON |  | ON |  | 0 | 0 | 0 | 0
1038 | [11 empty] | ON |  |  | ON |  | ON |  | 0 | 0 | 0 | 0
1039 | [11 empty] | ON |  |  | ON |  | ON |  | 0 | 0 | 0 | 0
1040 | [11 empty] | ON |  |  | ON |  | ON |  | 0 | 0 | 0 | 0
1041 | [11 empty] | ON |  |  | ON |  | ON |  | 0 | 0 | 0 | 0
1042 | [11 empty] | ON |  |  | ON |  | ON |  | 0 | 0 | 0 | 0
1043 | [11 empty] | ON |  |  | ON |  | ON |  | 0 | 0 | 0 | 0
1044 | [11 empty] | ON |  |  | ON |  | ON |  | 0 | 0 | 0 | 0
1045 | [11 empty] | ON |  |  | ON |  | ON |  | 0 | 0 | 0 | 0
1046 | [11 empty] | ON |  |  | ON |  | ON |  | 0 | 0 | 0 | 0
1047 | [11 empty] | ON |  |  | ON |  | ON |  | 0 | 0 | 0 | 0
1048 | [11 empty] | ON |  |  | ON |  | ON |  | 0 | 0 | 0 | 0
1049 | [11 empty] | ON |  |  | ON |  | ON |  | 0 | 0 | 0 | 0
1050 | [11 empty] | ON |  |  | ON |  | ON |  | 0 | 0 | 0 | 0
1051 | [11 empty] | ON |  |  | ON |  | ON |  | 0 | 0 | 0 | 0
1052 | [11 empty] | ON |  |  | ON |  | ON |  | 0 | 0 | 0 | 0
1053 | [11 empty] | ON |  |  | ON |  | ON |  | 0 | 0 | 0 | 0
1054 | [11 empty] | ON |  |  | ON |  | ON |  | 0 | 0 | 0 | 0
1055 | [11 empty] | ON |  |  | ON |  | ON |  | 0 | 0 | 0 | 0
1056 | [11 empty] | ON |  |  | ON |  | ON |  | 0 | 0 | 0 | 0
1057 | [11 empty] | ON |  |  | ON |  | ON |  | 0 | 0 | 0 | 0
1058 | [11 empty] | ON |  |  | ON |  | ON |  | 0 | 0 | 0 | 0
1059 | [11 empty] | ON |  |  | ON |  | ON |  | 0 | 0 | 0 | 0
1060 | [11 empty] | ON |  |  | ON |  | ON |  | 0 | 0 | 0 | 0
1061 | [11 empty] | ON |  |  | ON |  | ON |  | 0 | 0 | 0 | 0
1062 | [11 empty] | ON |  |  | ON |  | ON |  | 0 | 0 | 0 | 0
1063 | [11 empty] | ON |  |  | ON |  | ON |  | 0 | 0 | 0 | 0
1064 | [11 empty] | ON |  |  | ON |  | ON |  | 0 | 0 | 0 | 0
1065 | [11 empty] | ON |  |  | ON |  | ON |  | 0 | 0 | 0 | 0
1066 | [11 empty] | ON |  |  | ON |  | ON |  | 0 | 0 | 0 | 0
1067 | [11 empty] | ON |  |  | ON |  | ON |  | 0 | 0 | 0 | 0
1068 | [11 empty] | ON |  |  | ON |  | ON |  | 0 | 0 | 0 | 0
1069 | [11 empty] | ON |  |  | ON |  | ON |  | 0 | 0 | 0 | 0
1070 | [11 empty] | ON |  |  | ON |  | ON |  | 0 | 0 | 0 | 0
1071 | [11 empty] | ON |  |  | ON |  | ON |  | 0 | 0 | 0 | 0
1072 | [11 empty] | ON |  |  | ON |  | ON |  | 0 | 0 | 0 | 0
1073 | [11 empty] | ON |  |  | ON |  | ON |  | 0 | 0 | 0 | 0
1074 | [11 empty] | ON |  |  | ON |  | ON |  | 0 | 0 | 0 | 0
1075 | [11 empty] | ON |  |  | ON |  | ON |  | 0 | 0 | 0 | 0
1076 | [11 empty] | ON |  |  | ON |  | ON |  | 0 | 0 | 0 | 0
1077 | [11 empty] | ON |  |  | ON |  | ON |  | 0 | 0 | 0 | 0
1078 | [11 empty] | ON |  |  | ON |  | ON |  | 0 | 0 | 0 | 0
1079 | [11 empty] | ON |  |  | ON |  | ON |  | 0 | 0 | 0 | 0
1080 | [11 empty] | ON |  |  | ON |  | ON |  | 0 | 0 | 0 | 0
1081 | [11 empty] | ON |  |  | ON |  | ON |  | 0 | 0 | 0 | 0
1082 | [11 empty] | ON |  |  | ON |  | ON |  | 0 | 0 | 0 | 0
1083 | [11 empty] | ON |  |  | ON |  | ON |  | 0 | 0 | 0 | 0
1084 | [11 empty] | ON |  |  | ON |  | ON |  | 0 | 0 | 0 | 0
1085 | [11 empty] | ON |  |  | ON |  | ON |  | 0 | 0 | 0 | 0
1086 | [11 empty] | ON |  |  | ON |  | ON |  | 0 | 0 | 0 | 0
1087 | [11 empty] | ON |  |  | ON |  | ON |  | 0 | 0 | 0 | 0
1088 | [11 empty] | ON |  |  | ON |  | ON |  | 0 | 0 | 0 | 0
1089 | [11 empty] | ON |  |  | ON |  | ON |  | 0 | 0 | 0 | 0
1090 | [11 empty] | ON |  |  | ON |  | ON |  | 0 | 0 | 0 | 0
1091 | [11 empty] | ON |  |  | ON |  | ON |  | 0 | 0 | 0 | 0
1092 | [11 empty] | ON |  |  | ON |  | ON |  | 0 | 0 | 0 | 0
1093 | [11 empty] | ON |  |  | ON |  | ON |  | 0 | 0 | 0 | 0
1094 | [11 empty] | ON |  |  | ON |  | ON |  | 0 | 0 | 0 | 0
1095 | [11 empty] | ON |  |  | ON |  | ON |  | 0 | 0 | 0 | 0
1096 | [11 empty] | ON |  |  | ON |  | ON |  | 0 | 0 | 0 | 0
1097 | [11 empty] | ON |  |  | ON |  | ON |  | 0 | 0 | 0 | 0
1098 | [11 empty] | ON |  |  | ON |  | ON |  | 0 | 0 | 0 | 0
1099 | [11 empty] | ON |  |  | ON |  | ON |  | 0 | 0 | 0 | 0
1100 | [11 empty] | ON |  |  | ON |  | ON |  | 0 | 0 | 0 | 0
1101 | [11 empty] | ON |  |  | ON |  | ON |  | 0 | 0 | 0 | 0
1102 | [11 empty] | ON |  |  | ON |  | ON |  | 0 | 0 | 0 | 0
1103 | [11 empty] | ON |  |  | ON |  | ON |  | 0 | 0 | 0 | 0
1104 | [11 empty] | ON |  |  | ON |  | ON |  | 0 | 0 | 0 | 0
1105 | [11 empty] | ON |  |  | ON |  | ON |  | 0 | 0 | 0 | 0
1106 | [11 empty] | ON |  |  | ON |  | ON |  | 0 | 0 | 0 | 0
1107 | [11 empty] | ON |  |  | ON |  | ON |  | 0 | 0 | 0 | 0
1108 | [11 empty] | ON |  |  | ON |  | ON |  | 0 | 0 | 0 | 0
1109 | [11 empty] | ON |  |  | ON |  | ON |  | 0 | 0 | 0 | 0
1110 | [11 empty] | ON |  |  | ON |  | ON |  | 0 | 0 | 0 | 0
1111 | [11 empty] | ON |  |  | ON |  | ON |  | 0 | 0 | 0 | 0
1112 | [11 empty] | ON |  |  | ON |  | ON |  | 0 | 0 | 0 | 0
1113 | [11 empty] | ON |  |  | ON |  | ON |  | 0 | 0 | 0 | 0
1114 | [11 empty] | ON |  |  | ON |  | ON |  | 0 | 0 | 0 | 0
1115 | [11 empty] | ON |  |  | ON |  | ON |  | 0 | 0 | 0 | 0
1116 | [11 empty] | ON |  |  | ON |  | ON |  | 0 | 0 | 0 | 0
1117 | [11 empty] | ON |  |  | ON |  | ON |  | 0 | 0 | 0 | 0
1118 | [11 empty] | ON |  |  | ON |  | ON |  | 0 | 0 | 0 | 0
1119 | [11 empty] | ON |  |  | ON |  | ON |  | 0 | 0 | 0 | 0
1120 | [11 empty] | ON |  |  | ON |  | ON |  | 0 | 0 | 0 | 0
1121 | [11 empty] | ON |  |  | ON |  | ON |  | 0 | 0 | 0 | 0
1122 | [11 empty] | ON |  |  | ON |  | ON |  | 0 | 0 | 0 | 0
1123 | [11 empty] | ON |  |  | ON |  | ON |  | 0 | 0 | 0 | 0
1124 | [11 empty] | ON |  |  | ON |  | ON |  | 0 | 0 | 0 | 0
1125 | [11 empty] | ON |  |  | ON |  | ON |  | 0 | 0 | 0 | 0
1126 | [11 empty] | ON |  |  | ON |  | ON |  | 0 | 0 | 0 | 0
1127 | [11 empty] | ON |  |  | ON |  | ON |  | 0 | 0 | 0 | 0
1128 | [11 empty] | ON |  |  | ON |  | ON |  | 0 | 0 | 0 | 0
1129 | [11 empty] | ON |  |  | ON |  | ON |  | 0 | 0 | 0 | 0
1130 | [11 empty] | ON |  |  | ON |  | ON |  | 0 | 0 | 0 | 0
1131 | [11 empty] | ON |  |  | ON |  | ON |  | 0 | 0 | 0 | 0
1132 | [11 empty] | ON |  |  | ON |  | ON |  | 0 | 0 | 0 | 0
1133 | [11 empty] | ON |  |  | ON |  | ON |  | 0 | 0 | 0 | 0
1134 | [11 empty] | ON |  |  | ON |  | ON |  | 0 | 0 | 0 | 0
1135 | [11 empty] | ON |  |  | ON |  | ON |  | 0 | 0 | 0 | 0
1136 | [11 empty] | ON |  |  | ON |  | ON |  | 0 | 0 | 0 | 0
1137 | [11 empty] | ON |  |  | ON |  | ON |  | 0 | 0 | 0 | 0
1138 | [11 empty] | ON |  |  | ON |  | ON |  | 0 | 0 | 0 | 0
1139 | [11 empty] | ON |  |  | ON |  | ON |  | 0 | 0 | 0 | 0
1140 | [11 empty] | ON |  |  | ON |  | ON |  | 0 | 0 | 0 | 0
1141 | [11 empty] | ON |  |  | ON |  | ON |  | 0 | 0 | 0 | 0
1142 | [11 empty] | ON |  |  | ON |  | ON |  | 0 | 0 | 0 | 0
1143 | [11 empty] | ON |  |  | ON |  | ON |  | 0 | 0 | 0 | 0
1144 | [11 empty] | ON |  |  | ON |  | ON |  | 0 | 0 | 0 | 0
1145 | [11 empty] | ON |  |  | ON |  | ON |  | 0 | 0 | 0 | 0
1146 | [11 empty] | ON |  |  | ON |  | ON |  | 0 | 0 | 0 | 0
1147 | [11 empty] | ON |  |  | ON |  | ON |  | 0 | 0 | 0 | 0
1148 | [11 empty] | ON |  |  | ON |  | ON |  | 0 | 0 | 0 | 0
1149 | [11 empty] | ON |  |  | ON |  | ON |  | 0 | 0 | 0 | 0
1150 | [11 empty] | ON |  |  | ON |  | ON |  | 0 | 0 | 0 | 0
1151 | [11 empty] | ON |  |  | ON |  | ON |  | 0 | 0 | 0 | 0
1152 | [11 empty] | ON |  |  | ON |  | ON |  | 0 | 0 | 0 | 0
1153 | [11 empty] | ON |  |  | ON |  | ON |  | 0 | 0 | 0 | 0
1154 | [11 empty] | ON |  |  | ON |  | ON |  | 0 | 0 | 0 | 0
1155 | [11 empty] | ON |  |  | ON |  | ON |  | 0 | 0 | 0 | 0
1156 | [11 empty] | ON |  |  | ON |  | ON |  | 0 | 0 | 0 | 0
1157 | [11 empty] | ON |  |  | ON |  | ON |  | 0 | 0 | 0 | 0
1158 | [11 empty] | ON |  |  | ON |  | ON |  | 0 | 0 | 0 | 0
1159 | [11 empty] | ON |  |  | ON |  | ON |  | 0 | 0 | 0 | 0
1160 | [11 empty] | ON |  |  | ON |  | ON |  | 0 | 0 | 0 | 0
1161 | [11 empty] | ON |  |  | ON |  | ON |  | 0 | 0 | 0 | 0
1162 | [11 empty] | ON |  |  | ON |  | ON |  | 0 | 0 | 0 | 0
1163 | [11 empty] | ON |  |  | ON |  | ON |  | 0 | 0 | 0 | 0
1164 | [11 empty] | ON |  |  | ON |  | ON |  | 0 | 0 | 0 | 0
1165 | [11 empty] | ON |  |  | ON |  | ON |  | 0 | 0 | 0 | 0
1166 | [11 empty] | ON |  |  | ON |  | ON |  | 0 | 0 | 0 | 0
1167 | [11 empty] | ON |  |  | ON |  | ON |  | 0 | 0 | 0 | 0
1168 | [11 empty] | ON |  |  | ON |  | ON |  | 0 | 0 | 0 | 0
1169 | [11 empty] | ON |  |  | ON |  | ON |  | 0 | 0 | 0 | 0
1170 | [11 empty] | ON |  |  | ON |  | ON |  | 0 | 0 | 0 | 0
1171 | [11 empty] | ON |  |  | ON |  | ON |  | 0 | 0 | 0 | 0
1172 | [11 empty] | ON |  |  | ON |  | ON |  | 0 | 0 | 0 | 0
1173 | [11 empty] | ON |  |  | ON |  | ON |  | 0 | 0 | 0 | 0
1174 | [11 empty] | ON |  |  | ON |  | ON |  | 0 | 0 | 0 | 0
1175 | [11 empty] | ON |  |  | ON |  | ON |  | 0 | 0 | 0 | 0
1176 | [11 empty] | ON |  |  | ON |  | ON |  | 0 | 0 | 0 | 0
1177 | [11 empty] | ON |  |  | ON |  | ON |  | 0 | 0 | 0 | 0
1178 | [11 empty] | ON |  |  | ON |  | ON |  | 0 | 0 | 0 | 0
1179 | [11 empty] | ON |  |  | ON |  | ON |  | 0 | 0 | 0 | 0
1180 | [11 empty] | ON |  |  | ON |  | ON |  | 0 | 0 | 0 | 0
1181 | [11 empty] | ON |  |  | ON |  | ON |  | 0 | 0 | 0 | 0
1182 | [11 empty] | ON |  |  | ON |  | ON |  | 0 | 0 | 0 | 0
1183 | [11 empty] | ON |  |  | ON |  | ON |  | 0 | 0 | 0 | 0
1184 | [11 empty] | ON |  |  | ON |  | ON |  | 0 | 0 | 0 | 0
1185 | [11 empty] | ON |  |  | ON |  | ON |  | 0 | 0 | 0 | 0
1186 | [11 empty] | ON |  |  | ON |  | ON |  | 0 | 0 | 0 | 0
1187 | [11 empty] | ON |  |  | ON |  | ON |  | 0 | 0 | 0 | 0
1188 | [11 empty] | ON |  |  | ON |  | ON |  | 0 | 0 | 0 | 0
1189 | [11 empty] | ON |  |  | ON |  | ON |  | 0 | 0 | 0 | 0
1190 | [11 empty] | ON |  |  | ON |  | ON |  | 0 | 0 | 0 | 0
1191 | [11 empty] | ON |  |  | ON |  | ON |  | 0 | 0 | 0 | 0
1192 | [11 empty] | ON |  |  | ON |  | ON |  | 0 | 0 | 0 | 0
1193 | [11 empty] | ON |  |  | ON |  | ON |  | 0 | 0 | 0 | 0
1194 | [11 empty] | ON |  |  | ON |  | ON |  | 0 | 0 | 0 | 0
1195 | [11 empty] | ON |  |  | ON |  | ON |  | 0 | 0 | 0 | 0
1196 | [11 empty] | ON |  |  | ON |  | ON |  | 0 | 0 | 0 | 0
1197 | [11 empty] | ON |  |  | ON |  | ON |  | 0 | 0 | 0 | 0
1198 | [11 empty] | ON |  |  | ON |  | ON |  | 0 | 0 | 0 | 0
1199 | [11 empty] | ON |  |  | ON |  | ON |  | 0 | 0 | 0 | 0
1200 | [11 empty] | ON |  |  | ON |  | ON |  | 0 | 0 | 0 | 0
| KA23 | T6000 | 98.8268 | 104.9434 | 19.6635 | 19.6007 | 0.261 | 0 | [10 empty] | 98.8268 | 104.9434 | 19.6635 | 19.6007
[19 empty] | 609 | 609 | 609 | 609
- Added Scale Factor will ammand horizontal distance and coordiantes only and not your slope distance. (Coordiantes are always caculated using the horizontal distance)
Note: Scale factor is the value added during your job creation and will depend on your datum used (ex. OS -grid: OSGB36). The scale value will be transpost into/as PPM.
- Atmospheirc ppm is calculated using the correct tempature, pressure, huminity
- any changes of atmospheric PPM will effect both, slop distance and horizontal distance + coordiantes.
Note: Total PPM is sum of atmospahric and geometric value PPM.
β
ᴪ
α
ω

## Undergr BR04
Added comment to your StarNet File |  | Date: |  | 2021-09-13 | 1016 | Press. (mbar) | [6 empty] | CORRECTION |  | FROM (USED) |  | TO (True)
|  | Geom ppm: |  |  | 19 | Temp.(c): | [8 empty] | Scale fac. | PPM | Scale fac. | PPM
[5 empty] | 70 | Humidity (%): | [6 empty] | Atmospheric Value |  |  | 3 |  | 3
[5 empty] | 6.2155 | Atmos ppm: | [6 empty] | Geometric Value |  | 0.99982 | -178.7287 | 1 | 0
[15 empty] | Total PPM | -175.7287 |  | 3
[10 empty] | Corr.(M) | Corr.(M) |  | STARNET INPUT 3D | [9 empty] | STARNET INPUT 2D
| Instr. | Ref | Hz | V | Slope D | Horiz.D | Inst. H | Targ. H |  | slop dist. | horiz dist. |  | Type | From-At-To |  | Hz | Slope D | V | Inst. H / Targ. H |  | Note |  | Type | From-At-To | Hz | Horiz.D | Note
-1- | BR04 | AB0035 | 297.0828 | 100.4626 | 71.0801 | 71.066 | 0.239 | 0.24 | 1.481 | 0 | 0.012704 |  | M | AB0035-BR04-AB0035 |  | 0 | 71.0801 | 100.4626 | 0.239/0.24 |  | # 44452 Atm ppm = 6.21549054338095 ( p: 1016mbar t: 19C hum: 70 % ) |  | M | AB0035-BR04-AB0035 | 0 | 71.0787 | # 44452 Atmos ppm = 6.21549054338095 ( p: 1016mbar t: 19C hum: 70 % )
-2- | BR04 | AB0051 | 298.7486 | 100.2929 | 90.3276 | 90.3112 | 0.239 | 0.24 | 0.98256 | 0 | 0.016144 |  | M | AB0035-BR04-AB0051 |  | 1.6658 | 90.3276 | 100.2929 | 0.239/0.24 |  |  |  | M | AB0035-BR04-AB0051 | 1.6658 | 90.3273
-3- | BR04 | AT008 | 295.6526 | 100.6317 | 39.7244 | 39.7156 | 0.239 | 0 |  | 0 | 0.0070996 |  | M | AB0035-BR04-AT008 |  | 398.5698 | 39.7244 | 100.6317 | 0.239/0 |  |  |  | M | AB0035-BR04-AT008 | 398.5698 | 39.7227
-4- | BR04 | BR02 | 88.4077 | 98.2133 | 40.9676 | 40.9445 | 0.239 | 0.245 |  | 0 | 0.0073192 |  | M | AB0035-BR04-BR02 |  | 191.3249 | 40.9676 | 98.2133 | 0.239/0.245 |  |  |  | M | AB0035-BR04-BR02 | 191.3249 | 40.9518
-5- | BR04 | TRI01 | 298.5587 | 100.5249 | 15.1695 | 15.1664 | 0.239 | 0 |  | 0 | 0.0027111 |  | M | AB0035-BR04-TRI01 |  | 1.476 | 15.1695 | 100.5249 | 0.239/0 |  |  |  | M | AB0035-BR04-TRI01 | 1.476 | 15.1691
-6- | 0 | 0 | 0 | 0 | 0 | 0 | 0 | 0 |  | 0 | 0 |  | M | [5 empty] | 0/0 |  |  |  | M
-7- | 0 | 0 | 0 | 0 | 0 | 0 | 0 | 0 |  | 0 | 0 |  | M | [5 empty] | 0/0 |  |  |  | M
-8- | 0 | 0 | 0 | 0 | 0 | 0 | 0 | 0 |  | 0 | 0 |  | M | [5 empty] | 0/0 |  |  |  | M
-9- | 0 | 0 | 0 | 0 | 0 | 0 | 0 | 0 |  | 0 | 0 |  | M | [5 empty] | 0/0 |  |  |  | M
-10- | 0 | 0 | 0 | 0 | 0 | 0 | 0 | 0 |  | 0 | 0 |  | M | [5 empty] | 0/0 |  |  |  | M
-11- | 0 | 0 | 0 | 0 | 0 | 0 | 0 | 0 |  | 0 | 0 |  | M | [5 empty] | 0/0 |  |  |  | M
-12- | 0 | 0 | 0 | 0 | 0 | 0 | 0 | 0 |  | 0 | 0 |  | M | [5 empty] | 0/0 |  |  |  | M
-13- | 0 | 0 | 0 | 0 | 0 | 0 | 0 | 0 |  | 0 | 0 |  | M | [5 empty] | 0/0 |  |  |  | M
-14- | BR04 | W2 | 298.0653 | 82.9128 | 1.4827 | 1.481 | 0.239 | 0 |  | 0 | 0.00026474 |  | M | AB0035-BR04-W2 |  | 0.98256 | 1.4827 | 82.9128 | 0.239/0 |  |  |  | M | AB0035-BR04-W2 | 0.98256 | 1.4812
-15- | BR04 | W1 | 298.5637 | 99.8055 | 13.128 | 13.1255 | 0.239 | 0 | 0.49841 | 0 | 0.0023463 |  | M | AB0035-BR04-W1 |  | 1.481 | 13.128 | 99.8055 | 0.239/0 |  |  |  | M | AB0035-BR04-W1 | 1.481 | 13.1278
[16 empty] | 0.49841 | [8 empty] | 0.49841
No | INSTR. | REF | Hz | V | Slope D. | Horiz. D. | Inst. H | Targ. H. |  | Δ Hz | mm/ HD |  | Δ V | mm/ HD |  | Δ Slop. D |  | Δ Hor. D | Reduced | Reduced | Used | Used | -1-
|  |  | (gon) | (gon) | [5 empty] | (gon) |  |  | (gon) | [5 empty] | Hz | V | Slope D. | Horiz D.
1 | BR04 | AB0035 | 297.0827 | 100.4626 | 71.0801 | 71.066 | 0.239 | 0.24 |  | -4.8e-05 | -5.3583e-05 | ON | -9.4286e-06 | -1.0525e-05 | ON | -4.2857e-05 | ON | -4.2857e-05 | 297.0827 | 100.4626 | 71.0801 | 71.066
2 | [11 empty] | ON |  |  | ON |  | ON |  | 0 | 0 | 0 | 0
3 | BR04 | AB0035 | 297.0829 | 100.4629 | 71.0802 | 71.0661 | 0.239 | 0.24 |  | 0.00015 | 0.00016745 | ON | 0.00020657 | 0.0002306 | ON | 5.7143e-05 | ON | 5.7143e-05 | 297.0829 | 100.4629 | 71.0802 | 71.0661
4 | [11 empty] | ON |  |  | ON |  | ON |  | 0 | 0 | 0 | 0
5 | BR04 | AB0035 | 297.0828 | 100.4634 | 71.0801 | 71.066 | 0.239 | 0.244 |  | 7.5e-05 | 8.3723e-05 | ON | 0.00079357 | 0.00088587 | ON | -4.2857e-05 | ON | -4.2857e-05 | 297.0828 | 100.4634 | 71.0801 | 71.066
6 | BR04 | AB0035 | 97.0822 | 299.5378 | 71.08 | 71.0659 | 0.239 | 0.244 |  | -0.00058 | -0.00064745 | ON | -0.00046143 | -0.00051509 | ON | -0.00014286 | ON | -0.00014286 | 297.0822 | 100.4622 | 71.08 | 71.0659
7 | BR04 | AB0035 | 297.0827 | 100.4629 | 71.08 | 71.0659 | 0.239 | 0.244 |  | -0.000118 | -0.00013172 | ON | 0.00028257 | 0.00031543 | ON | -0.00014286 | ON | -0.00014286 | 297.0827 | 100.4629 | 71.08 | 71.0659
8 | BR04 | AB0035 | 97.0822 | 299.5377 | 71.08 | 71.0659 | 0.239 | 0.244 |  | -0.000545 | -0.00060838 | ON | -0.00035243 | -0.00039342 | ON | -0.00014286 | ON | -0.00014286 | 297.0822 | 100.4623 | 71.08 | 71.0659
9 | BR04 | AB0035 | 297.0824 | 100.4629 | 71.0802 | 71.0661 | 0.239 | 0.244 |  | -0.00035 | -0.00039071 | ON | 0.00025357 | 0.00028306 | ON | 5.7143e-05 | ON | 5.7143e-05 | 297.0824 | 100.4629 | 71.0802 | 71.0661
10 | BR04 | AB0035 | 97.0817 | 299.5378 | 71.0799 | 71.0658 | 0.239 | 0.244 |  | -0.001024 | -0.0011431 | ON | -0.00049443 | -0.00055193 | ON | -0.00024286 | ON | -0.00024286 | 297.0817 | 100.4622 | 71.0799 | 71.0658
11 | BR04 | AB0035 | 297.0836 | 100.463 | 71.0805 | 71.0664 | 0.239 | 0.244 |  | 0.00082 | 0.00091537 | ON | 0.00035657 | 0.00039804 | ON | 0.00035714 | ON | 0.00035714 | 297.0836 | 100.463 | 71.0805 | 71.0664
12 | BR04 | AB0035 | 97.0834 | 299.5379 | 71.0802 | 71.0661 | 0.239 | 0.244 |  | 0.000632 | 0.0007055 | ON | -0.00053043 | -0.00059212 | ON | 5.7143e-05 | ON | 5.7143e-05 | 297.0834 | 100.4621 | 71.0802 | 71.0661
13 | BR04 | AB0035 | 297.0834 | 100.4629 | 71.0803 | 71.0662 | 0.239 | 0.244 |  | 0.000641 | 0.00071555 | ON | 0.00020357 | 0.00022725 | ON | 0.00015714 | ON | 0.00015714 | 297.0834 | 100.4629 | 71.0803 | 71.0662
14 | BR04 | AB0035 | 97.083 | 299.5377 | 71.08 | 71.0659 | 0.239 | 0.244 |  | 0.000216 | 0.00024112 | ON | -0.00038143 | -0.00042579 | ON | -0.00014286 | ON | -0.00014286 | 297.083 | 100.4623 | 71.08 | 71.0659
15 | BR04 | AB0035 | 297.0829 | 100.4633 | 71.0806 | 71.0665 | 0.239 | 0.244 |  | 0.000139 | 0.00015517 | ON | 0.00067357 | 0.00075191 | ON | 0.00045714 | ON | 0.00045714 | 297.0829 | 100.4633 | 71.0806 | 71.0665
16 | BR04 | AB0035 | 97.0828 | 299.5379 | 71.0799 | 71.0658 | 0.239 | 0.244 |  | -8e-06 | -8.9304e-06 | ON | -0.00054043 | -0.00060328 | ON | -0.00024286 | ON | -0.00024286 | 297.0828 | 100.4621 | 71.0799 | 71.0658
17 | [11 empty] | ON |  |  | ON |  | ON |  | 0 | 0 | 0 | 0
18 | [11 empty] | ON |  |  | ON |  | ON |  | 0 | 0 | 0 | 0
19 | [11 empty] | ON |  |  | ON |  | ON |  | 0 | 0 | 0 | 0
20 | [11 empty] | ON |  |  | ON |  | ON |  | 0 | 0 | 0 | 0
21 | [11 empty] | ON |  |  | ON |  | ON |  | 0 | 0 | 0 | 0
22 | [11 empty] | ON |  |  | ON |  | ON |  | 0 | 0 | 0 | 0
23 | [11 empty] | ON |  |  | ON |  | ON |  | 0 | 0 | 0 | 0
24 | [11 empty] | ON |  |  | ON |  | ON |  | 0 | 0 | 0 | 0
25 | [11 empty] | ON |  |  | ON |  | ON |  | 0 | 0 | 0 | 0
26 | [11 empty] | ON |  |  | ON |  | ON |  | 0 | 0 | 0 | 0
27 | [11 empty] | ON |  |  | ON |  | ON |  | 0 | 0 | 0 | 0
28 | [11 empty] | ON |  |  | ON |  | ON |  | 0 | 0 | 0 | 0
29 | [11 empty] | ON |  |  | ON |  | ON |  | 0 | 0 | 0 | 0
30 | [11 empty] | ON |  |  | ON |  | ON |  | 0 | 0 | 0 | 0
31 | [11 empty] | ON |  |  | ON |  | ON |  | 0 | 0 | 0 | 0
32 | [11 empty] | ON |  |  | ON |  | ON |  | 0 | 0 | 0 | 0
33 | [11 empty] | ON |  |  | ON |  | ON |  | 0 | 0 | 0 | 0
34 | [11 empty] | ON |  |  | ON |  | ON |  | 0 | 0 | 0 | 0
35 | [11 empty] | ON |  |  | ON |  | ON |  | 0 | 0 | 0 | 0
36 | [11 empty] | ON |  |  | ON |  | ON |  | 0 | 0 | 0 | 0
37 | [11 empty] | ON |  |  | ON |  | ON |  | 0 | 0 | 0 | 0
38 | [11 empty] | ON |  |  | ON |  | ON |  | 0 | 0 | 0 | 0
39 | [11 empty] | ON |  |  | ON |  | ON |  | 0 | 0 | 0 | 0
40 | [11 empty] | ON |  |  | ON |  | ON |  | 0 | 0 | 0 | 0
41 | [11 empty] | ON |  |  | ON |  | ON |  | 0 | 0 | 0 | 0
42 | [11 empty] | ON |  |  | ON |  | ON |  | 0 | 0 | 0 | 0
43 | [11 empty] | ON |  |  | ON |  | ON |  | 0 | 0 | 0 | 0
44 | [11 empty] | ON |  |  | ON |  | ON |  | 0 | 0 | 0 | 0
45 | [11 empty] | ON |  |  | ON |  | ON |  | 0 | 0 | 0 | 0
46 | [11 empty] | ON |  |  | ON |  | ON |  | 0 | 0 | 0 | 0
47 | [11 empty] | ON |  |  | ON |  | ON |  | 0 | 0 | 0 | 0
48 | [11 empty] | ON |  |  | ON |  | ON |  | 0 | 0 | 0 | 0
49 | [11 empty] | ON |  |  | ON |  | ON |  | 0 | 0 | 0 | 0
50 | [11 empty] | ON |  |  | ON |  | ON |  | 0 | 0 | 0 | 0
51 | [11 empty] | ON |  |  | ON |  | ON |  | 0 | 0 | 0 | 0
52 | [11 empty] | ON |  |  | ON |  | ON |  | 0 | 0 | 0 | 0
53 | [11 empty] | ON |  |  | ON |  | ON |  | 0 | 0 | 0 | 0
54 | [11 empty] | ON |  |  | ON |  | ON |  | 0 | 0 | 0 | 0
55 | [11 empty] | ON |  |  | ON |  | ON |  | 0 | 0 | 0 | 0
56 | [11 empty] | ON |  |  | ON |  | ON |  | 0 | 0 | 0 | 0
57 | [11 empty] | ON |  |  | ON |  | ON |  | 0 | 0 | 0 | 0
58 | [11 empty] | ON |  |  | ON |  | ON |  | 0 | 0 | 0 | 0
59 | [11 empty] | ON |  |  | ON |  | ON |  | 0 | 0 | 0 | 0
60 | [11 empty] | ON |  |  | ON |  | ON |  | 0 | 0 | 0 | 0
61 | [11 empty] | ON |  |  | ON |  | ON |  | 0 | 0 | 0 | 0
62 | [11 empty] | ON |  |  | ON |  | ON |  | 0 | 0 | 0 | 0
63 | [11 empty] | ON |  |  | ON |  | ON |  | 0 | 0 | 0 | 0
64 | [11 empty] | ON |  |  | ON |  | ON |  | 0 | 0 | 0 | 0
65 | [11 empty] | ON |  |  | ON |  | ON |  | 0 | 0 | 0 | 0
66 | [11 empty] | ON |  |  | ON |  | ON |  | 0 | 0 | 0 | 0
67 | [11 empty] | ON |  |  | ON |  | ON |  | 0 | 0 | 0 | 0
68 | [11 empty] | ON |  |  | ON |  | ON |  | 0 | 0 | 0 | 0
69 | [11 empty] | ON |  |  | ON |  | ON |  | 0 | 0 | 0 | 0
70 | [11 empty] | ON |  |  | ON |  | ON |  | 0 | 0 | 0 | 0
71 | [11 empty] | ON |  |  | ON |  | ON |  | 0 | 0 | 0 | 0
72 | [11 empty] | ON |  |  | ON |  | ON |  | 0 | 0 | 0 | 0
73 | [11 empty] | ON |  |  | ON |  | ON |  | 0 | 0 | 0 | 0
74 | [11 empty] | ON |  |  | ON |  | ON |  | 0 | 0 | 0 | 0
75 | [11 empty] | ON |  |  | ON |  | ON |  | 0 | 0 | 0 | 0
76 | [11 empty] | ON |  |  | ON |  | ON |  | 0 | 0 | 0 | 0
77 | [11 empty] | ON |  |  | ON |  | ON |  | 0 | 0 | 0 | 0
78 | [11 empty] | ON |  |  | ON |  | ON |  | 0 | 0 | 0 | 0
79 | [11 empty] | ON |  |  | ON |  | ON |  | 0 | 0 | 0 | 0
80 | [11 empty] | ON |  |  | ON |  | ON |  | 0 | 0 | 0 | 0
| BR04 | AB0035 | 297.0828 | 100.4626 | 71.0801 | 71.066 | 0.239 | 0.24 | [10 empty] | 297.0828 | 100.4626 | 71.0801 | 71.066
[19 empty] | 14 | 14 | 14 | 14
No | INSTR. | REF | Hz | V | Slope D. | Horiz. D. | Inst. H | Targ. H. |  | Δ Hz | mm/ HD |  | Δ V | mm/ HD |  | Δ Slop. D |  | Δ Hor. D | Reduced | Reduced | Used | Used | -2-
[19 empty] | Hz | V | Slope D. | Horiz D.
1 | BR04 | AB0051 | 298.7479 | 100.2929 | 90.3274 | 90.3109 | 0.239 | 0.24 |  | -0.00075893 | -0.0010766 | ON | 3.4286e-06 | 4.8638e-06 | ON | -0.00024286 | ON | -0.00025714 | 298.7479 | 100.2929 | 90.3274 | 90.3109
2 | BR04 | AB0051 | 98.7481 | 299.7075 | 90.3277 | 90.3112 | 0.239 | 0.24 |  | -0.00048993 | -0.00069502 | ON | -0.00043857 | -0.00062216 | ON | 5.7143e-05 | ON | 4.2857e-05 | 298.7481 | 100.2925 | 90.3277 | 90.3112
3 | BR04 | AB0051 | 298.7481 | 100.293 | 90.3276 | 90.3111 | 0.239 | 0.24 |  | -0.00046993 | -0.00066664 | ON | 4.6429e-05 | 6.5864e-05 | ON | -4.2857e-05 | ON | -5.7143e-05 | 298.7481 | 100.293 | 90.3276 | 90.3111
4 | BR04 | AB0051 | 98.7483 | 299.7076 | 90.3275 | 90.311 | 0.239 | 0.24 |  | -0.00029593 | -0.0004198 | ON | -0.00048157 | -0.00068316 | ON | -0.00014286 | ON | -0.00015714 | 298.7483 | 100.2924 | 90.3275 | 90.311
5 | BR04 | AB0051 | 298.7478 | 100.2928 | 90.3276 | 90.3111 | 0.239 | 0.24 |  | -0.00078093 | -0.0011078 | ON | -8.4571e-05 | -0.00011997 | ON | -4.2857e-05 | ON | -5.7143e-05 | 298.7478 | 100.2928 | 90.3276 | 90.3111
6 | BR04 | AB0051 | 98.7481 | 299.7075 | 90.3276 | 90.3111 | 0.239 | 0.24 |  | -0.00053693 | -0.00076169 | ON | -0.00040957 | -0.00058102 | ON | -4.2857e-05 | ON | -5.7143e-05 | 298.7481 | 100.2925 | 90.3276 | 90.3111
7 | BR04 | AB0051 | 298.749 | 100.2933 | 90.3279 | 90.3114 | 0.239 | 0.24 |  | 0.00039307 | 0.00055761 | ON | 0.00034643 | 0.00049145 | ON | 0.00025714 | ON | 0.00024286 | 298.749 | 100.2933 | 90.3279 | 90.3114
8 | BR04 | AB0051 | 98.7491 | 299.7072 | 90.3275 | 90.311 | 0.239 | 0.24 |  | 0.00051207 | 0.00072643 | ON | -0.00011657 | -0.00016537 | ON | -0.00014286 | ON | -0.00015714 | 298.7491 | 100.2928 | 90.3275 | 90.311
9 | BR04 | AB0051 | 298.7492 | 100.2932 | 90.3278 | 90.3113 | 0.239 | 0.24 |  | 0.00058507 | 0.00082999 | ON | 0.00032943 | 0.00046733 | ON | 0.00015714 | ON | 0.00014286 | 298.7492 | 100.2932 | 90.3278 | 90.3113
10 | BR04 | AB0051 | 98.7489 | 299.7071 | 90.3275 | 90.311 | 0.239 | 0.24 |  | 0.00023507 | 0.00033347 | ON | 3.4429e-05 | 4.884e-05 | ON | -0.00014286 | ON | -0.00015714 | 298.7489 | 100.2929 | 90.3275 | 90.311
11 | BR04 | AB0051 | 298.7488 | 100.2932 | 90.3281 | 90.3116 | 0.239 | 0.24 |  | 0.00021207 | 0.00030085 | ON | 0.00032843 | 0.00046591 | ON | 0.00045714 | ON | 0.00044286 | 298.7488 | 100.2932 | 90.3281 | 90.3116
12 | BR04 | AB0051 | 98.7493 | 299.7073 | 90.3276 | 90.3111 | 0.239 | 0.24 |  | 0.00064607 | 0.00091652 | ON | -0.00021557 | -0.00030581 | ON | -4.2857e-05 | ON | -5.7143e-05 | 298.7493 | 100.2927 | 90.3276 | 90.3111
13 | BR04 | AB0051 | 298.7491 | 100.2932 | 90.3276 | 90.3112 | 0.239 | 0.24 |  | 0.00045607 | 0.00064699 | ON | 0.00033343 | 0.000473 | ON | -4.2857e-05 | ON | 4.2857e-05 | 298.7491 | 100.2932 | 90.3276 | 90.3112
14 | [11 empty] | ON |  |  | ON |  | ON |  | 0 | 0 | 0 | 0
15 | BR04 | AB0051 | 298.7489 | 100.2932 | 90.3276 | 90.3112 | 0.239 | 0.24 |  | 0.00029307 | 0.00041575 | ON | 0.00032443 | 0.00046024 | ON | -4.2857e-05 | ON | 4.2857e-05 | 298.7489 | 100.2932 | 90.3276 | 90.3112
16 | [11 empty] | ON |  |  | ON |  | ON |  | 0 | 0 | 0 | 0
17 | [11 empty] | ON |  |  | ON |  | ON |  | 0 | 0 | 0 | 0
18 | [11 empty] | ON |  |  | ON |  | ON |  | 0 | 0 | 0 | 0
19 | [11 empty] | ON |  |  | ON |  | ON |  | 0 | 0 | 0 | 0
20 | [11 empty] | ON |  |  | ON |  | ON |  | 0 | 0 | 0 | 0
21 | [11 empty] | ON |  |  | ON |  | ON |  | 0 | 0 | 0 | 0
22 | [11 empty] | ON |  |  | ON |  | ON |  | 0 | 0 | 0 | 0
23 | [11 empty] | ON |  |  | ON |  | ON |  | 0 | 0 | 0 | 0
24 | [11 empty] | ON |  |  | ON |  | ON |  | 0 | 0 | 0 | 0
25 | [11 empty] | ON |  |  | ON |  | ON |  | 0 | 0 | 0 | 0
26 | [11 empty] | ON |  |  | ON |  | ON |  | 0 | 0 | 0 | 0
27 | [11 empty] | ON |  |  | ON |  | ON |  | 0 | 0 | 0 | 0
28 | [11 empty] | ON |  |  | ON |  | ON |  | 0 | 0 | 0 | 0
29 | [11 empty] | ON |  |  | ON |  | ON |  | 0 | 0 | 0 | 0
30 | [11 empty] | ON |  |  | ON |  | ON |  | 0 | 0 | 0 | 0
31 | [11 empty] | ON |  |  | ON |  | ON |  | 0 | 0 | 0 | 0
32 | [11 empty] | ON |  |  | ON |  | ON |  | 0 | 0 | 0 | 0
33 | [11 empty] | ON |  |  | ON |  | ON |  | 0 | 0 | 0 | 0
34 | [11 empty] | ON |  |  | ON |  | ON |  | 0 | 0 | 0 | 0
35 | [11 empty] | ON |  |  | ON |  | ON |  | 0 | 0 | 0 | 0
36 | [11 empty] | ON |  |  | ON |  | ON |  | 0 | 0 | 0 | 0
37 | [11 empty] | ON |  |  | ON |  | ON |  | 0 | 0 | 0 | 0
38 | [11 empty] | ON |  |  | ON |  | ON |  | 0 | 0 | 0 | 0
39 | [11 empty] | ON |  |  | ON |  | ON |  | 0 | 0 | 0 | 0
40 | [11 empty] | ON |  |  | ON |  | ON |  | 0 | 0 | 0 | 0
41 | [11 empty] | ON |  |  | ON |  | ON |  | 0 | 0 | 0 | 0
42 | [11 empty] | ON |  |  | ON |  | ON |  | 0 | 0 | 0 | 0
43 | [11 empty] | ON |  |  | ON |  | ON |  | 0 | 0 | 0 | 0
44 | [11 empty] | ON |  |  | ON |  | ON |  | 0 | 0 | 0 | 0
45 | [11 empty] | ON |  |  | ON |  | ON |  | 0 | 0 | 0 | 0
46 | [11 empty] | ON |  |  | ON |  | ON |  | 0 | 0 | 0 | 0
47 | [11 empty] | ON |  |  | ON |  | ON |  | 0 | 0 | 0 | 0
48 | [11 empty] | ON |  |  | ON |  | ON |  | 0 | 0 | 0 | 0
49 | [11 empty] | ON |  |  | ON |  | ON |  | 0 | 0 | 0 | 0
50 | [11 empty] | ON |  |  | ON |  | ON |  | 0 | 0 | 0 | 0
51 | [11 empty] | ON |  |  | ON |  | ON |  | 0 | 0 | 0 | 0
52 | [11 empty] | ON |  |  | ON |  | ON |  | 0 | 0 | 0 | 0
53 | [11 empty] | ON |  |  | ON |  | ON |  | 0 | 0 | 0 | 0
54 | [11 empty] | ON |  |  | ON |  | ON |  | 0 | 0 | 0 | 0
55 | [11 empty] | ON |  |  | ON |  | ON |  | 0 | 0 | 0 | 0
56 | [11 empty] | ON |  |  | ON |  | ON |  | 0 | 0 | 0 | 0
57 | [11 empty] | ON |  |  | ON |  | ON |  | 0 | 0 | 0 | 0
58 | [11 empty] | ON |  |  | ON |  | ON |  | 0 | 0 | 0 | 0
59 | [11 empty] | ON |  |  | ON |  | ON |  | 0 | 0 | 0 | 0
60 | [11 empty] | ON |  |  | ON |  | ON |  | 0 | 0 | 0 | 0
61 | [11 empty] | ON |  |  | ON |  | ON |  | 0 | 0 | 0 | 0
62 | [11 empty] | ON |  |  | ON |  | ON |  | 0 | 0 | 0 | 0
63 | [11 empty] | ON |  |  | ON |  | ON |  | 0 | 0 | 0 | 0
64 | [11 empty] | ON |  |  | ON |  | ON |  | 0 | 0 | 0 | 0
65 | [11 empty] | ON |  |  | ON |  | ON |  | 0 | 0 | 0 | 0
66 | [11 empty] | ON |  |  | ON |  | ON |  | 0 | 0 | 0 | 0
67 | [11 empty] | ON |  |  | ON |  | ON |  | 0 | 0 | 0 | 0
68 | [11 empty] | ON |  |  | ON |  | ON |  | 0 | 0 | 0 | 0
69 | [11 empty] | ON |  |  | ON |  | ON |  | 0 | 0 | 0 | 0
70 | [11 empty] | ON |  |  | ON |  | ON |  | 0 | 0 | 0 | 0
71 | [11 empty] | ON |  |  | ON |  | ON |  | 0 | 0 | 0 | 0
72 | [11 empty] | ON |  |  | ON |  | ON |  | 0 | 0 | 0 | 0
73 | [11 empty] | ON |  |  | ON |  | ON |  | 0 | 0 | 0 | 0
74 | [11 empty] | ON |  |  | ON |  | ON |  | 0 | 0 | 0 | 0
75 | [11 empty] | ON |  |  | ON |  | ON |  | 0 | 0 | 0 | 0
76 | [11 empty] | ON |  |  | ON |  | ON |  | 0 | 0 | 0 | 0
77 | [11 empty] | ON |  |  | ON |  | ON |  | 0 | 0 | 0 | 0
78 | [11 empty] | ON |  |  | ON |  | ON |  | 0 | 0 | 0 | 0
79 | [11 empty] | ON |  |  | ON |  | ON |  | 0 | 0 | 0 | 0
80 | [11 empty] | ON |  |  | ON |  | ON |  | 0 | 0 | 0 | 0
| BR04 | AB0051 | 298.7486 | 100.2929 | 90.3276 | 90.3112 | 0.239 | 0.24 | [10 empty] | 298.7486 | 100.2929 | 90.3276 | 90.3112
[19 empty] | 14 | 14 | 14 | 14
No | INSTR. | REF | Hz | V | Slope D. | Horiz. D. | Inst. H | Targ. H. |  | Δ Hz | mm/ HD |  | Δ V | mm/ HD |  | Δ Slop. D |  | Δ Hor. D | Reduced | Reduced | Used | Used | -3-
[19 empty] | Hz | V | Slope D. | Horiz D.
1 | BR04 | AT008 | 295.6525 | 100.6319 | 39.7244 | 39.7156 | 0.239 | 0 |  | -0.00011742 | -7.3251e-05 | ON | 0.00024858 | 0.00015508 | ON | -4.1667e-05 | ON | -4.1667e-05 | 295.6525 | 100.6319 | 39.7244 | 39.7156
2 | BR04 | AT008 | 95.6519 | 299.3685 | 39.7244 | 39.7156 | 0.239 | 0 |  | -0.00067742 | -0.00042261 | ON | -0.00019742 | -0.00012316 | ON | -4.1667e-05 | ON | -4.1667e-05 | 295.6519 | 100.6315 | 39.7244 | 39.7156
3 | BR04 | AT008 | 295.6523 | 100.6316 | 39.7246 | 39.7158 | 0.239 | 0 |  | -0.00026842 | -0.00016745 | ON | -4.1417e-05 | -2.5838e-05 | ON | 0.00015833 | ON | 0.00015833 | 295.6523 | 100.6316 | 39.7246 | 39.7158
4 | BR04 | AT008 | 95.6519 | 299.3684 | 39.7243 | 39.7155 | 0.239 | 0 |  | -0.00072542 | -0.00045255 | ON | -0.00010042 | -6.2645e-05 | ON | -0.00014167 | ON | -0.00014167 | 295.6519 | 100.6316 | 39.7243 | 39.7155
5 | BR04 | AT008 | 295.6528 | 100.6317 | 39.7244 | 39.7156 | 0.239 | 0 |  | 0.00018258 | 0.0001139 | ON | -1.6417e-05 | -1.0242e-05 | ON | -4.1667e-05 | ON | -4.1667e-05 | 295.6528 | 100.6317 | 39.7244 | 39.7156
6 | BR04 | AT008 | 95.6515 | 299.3683 | 39.7245 | 39.7157 | 0.239 | 0 |  | -0.0010484 | -0.00065406 | ON | 1.0583e-05 | 6.6024e-06 | ON | 5.8333e-05 | ON | 5.8333e-05 | 295.6515 | 100.6317 | 39.7245 | 39.7157
7 | BR04 | AT008 | 295.6534 | 100.6317 | 39.7245 | 39.7157 | 0.239 | 0 |  | 0.00081258 | 0.00050693 | ON | 1.6583e-05 | 1.0346e-05 | ON | 5.8333e-05 | ON | 5.8333e-05 | 295.6534 | 100.6317 | 39.7245 | 39.7157
8 | BR04 | AT008 | 95.6529 | 299.3683 | 39.7245 | 39.7157 | 0.239 | 0 |  | 0.00030858 | 0.00019251 | ON | 7.2583e-05 | 4.5281e-05 | ON | 5.8333e-05 | ON | 5.8333e-05 | 295.6529 | 100.6317 | 39.7245 | 39.7157
9 | BR04 | AT008 | 295.6534 | 100.6318 | 39.7246 | 39.7158 | 0.239 | 0 |  | 0.00077458 | 0.00048323 | ON | 0.00015958 | 9.9557e-05 | ON | 0.00015833 | ON | 0.00015833 | 295.6534 | 100.6318 | 39.7246 | 39.7158
10 | BR04 | AT008 | 95.6528 | 299.3682 | 39.7244 | 39.7156 | 0.239 | 0 |  | 0.00023558 | 0.00014697 | ON | 7.5583e-05 | 4.7153e-05 | ON | -4.1667e-05 | ON | -4.1667e-05 | 295.6528 | 100.6318 | 39.7244 | 39.7156
11 | BR04 | AT008 | 295.6532 | 100.6316 | 39.7245 | 39.7157 | 0.239 | 0 |  | 0.00063158 | 0.00039402 | ON | -8.1417e-05 | -5.0792e-05 | ON | 5.8333e-05 | ON | 5.8333e-05 | 295.6532 | 100.6316 | 39.7245 | 39.7157
12 | BR04 | AT008 | 95.6525 | 299.3685 | 39.7242 | 39.7154 | 0.239 | 0 |  | -0.00010842 | -6.7636e-05 | ON | -0.00014642 | -9.1342e-05 | ON | -0.00024167 | ON | -0.00024167 | 295.6525 | 100.6315 | 39.7242 | 39.7154
13 | [11 empty] | ON |  |  | ON |  | ON |  | 0 | 0 | 0 | 0
14 | [11 empty] | ON |  |  | ON |  | ON |  | 0 | 0 | 0 | 0
15 | [11 empty] | ON |  |  | ON |  | ON |  | 0 | 0 | 0 | 0
16 | [11 empty] | ON |  |  | ON |  | ON |  | 0 | 0 | 0 | 0
17 | [11 empty] | ON |  |  | ON |  | ON |  | 0 | 0 | 0 | 0
18 | [11 empty] | ON |  |  | ON |  | ON |  | 0 | 0 | 0 | 0
19 | [11 empty] | ON |  |  | ON |  | ON |  | 0 | 0 | 0 | 0
20 | [11 empty] | ON |  |  | ON |  | ON |  | 0 | 0 | 0 | 0
1 | [11 empty] | ON |  |  | ON |  | ON |  | 0 | 0 | 0 | 0
2 | [11 empty] | ON |  |  | ON |  | ON |  | 0 | 0 | 0 | 0
3 | [11 empty] | ON |  |  | ON |  | ON |  | 0 | 0 | 0 | 0
4 | [11 empty] | ON |  |  | ON |  | ON |  | 0 | 0 | 0 | 0
5 | [11 empty] | ON |  |  | ON |  | ON |  | 0 | 0 | 0 | 0
6 | [11 empty] | ON |  |  | ON |  | ON |  | 0 | 0 | 0 | 0
7 | [11 empty] | ON |  |  | ON |  | ON |  | 0 | 0 | 0 | 0
8 | [11 empty] | ON |  |  | ON |  | ON |  | 0 | 0 | 0 | 0
9 | [11 empty] | ON |  |  | ON |  | ON |  | 0 | 0 | 0 | 0
10 | [11 empty] | ON |  |  | ON |  | ON |  | 0 | 0 | 0 | 0
11 | [11 empty] | ON |  |  | ON |  | ON |  | 0 | 0 | 0 | 0
12 | [11 empty] | ON |  |  | ON |  | ON |  | 0 | 0 | 0 | 0
13 | [11 empty] | ON |  |  | ON |  | ON |  | 0 | 0 | 0 | 0
14 | [11 empty] | ON |  |  | ON |  | ON |  | 0 | 0 | 0 | 0
15 | [11 empty] | ON |  |  | ON |  | ON |  | 0 | 0 | 0 | 0
16 | [11 empty] | ON |  |  | ON |  | ON |  | 0 | 0 | 0 | 0
17 | [11 empty] | ON |  |  | ON |  | ON |  | 0 | 0 | 0 | 0
18 | [11 empty] | ON |  |  | ON |  | ON |  | 0 | 0 | 0 | 0
19 | [11 empty] | ON |  |  | ON |  | ON |  | 0 | 0 | 0 | 0
20 | [11 empty] | ON |  |  | ON |  | ON |  | 0 | 0 | 0 | 0
1 | [11 empty] | ON |  |  | ON |  | ON |  | 0 | 0 | 0 | 0
2 | [11 empty] | ON |  |  | ON |  | ON |  | 0 | 0 | 0 | 0
3 | [11 empty] | ON |  |  | ON |  | ON |  | 0 | 0 | 0 | 0
4 | [11 empty] | ON |  |  | ON |  | ON |  | 0 | 0 | 0 | 0
5 | [11 empty] | ON |  |  | ON |  | ON |  | 0 | 0 | 0 | 0
6 | [11 empty] | ON |  |  | ON |  | ON |  | 0 | 0 | 0 | 0
7 | [11 empty] | ON |  |  | ON |  | ON |  | 0 | 0 | 0 | 0
8 | [11 empty] | ON |  |  | ON |  | ON |  | 0 | 0 | 0 | 0
9 | [11 empty] | ON |  |  | ON |  | ON |  | 0 | 0 | 0 | 0
10 | [11 empty] | ON |  |  | ON |  | ON |  | 0 | 0 | 0 | 0
11 | [11 empty] | ON |  |  | ON |  | ON |  | 0 | 0 | 0 | 0
12 | [11 empty] | ON |  |  | ON |  | ON |  | 0 | 0 | 0 | 0
13 | [11 empty] | ON |  |  | ON |  | ON |  | 0 | 0 | 0 | 0
14 | [11 empty] | ON |  |  | ON |  | ON |  | 0 | 0 | 0 | 0
15 | [11 empty] | ON |  |  | ON |  | ON |  | 0 | 0 | 0 | 0
16 | [11 empty] | ON |  |  | ON |  | ON |  | 0 | 0 | 0 | 0
17 | [11 empty] | ON |  |  | ON |  | ON |  | 0 | 0 | 0 | 0
18 | [11 empty] | ON |  |  | ON |  | ON |  | 0 | 0 | 0 | 0
19 | [11 empty] | ON |  |  | ON |  | ON |  | 0 | 0 | 0 | 0
20 | [11 empty] | ON |  |  | ON |  | ON |  | 0 | 0 | 0 | 0
1 | [11 empty] | ON |  |  | ON |  | ON |  | 0 | 0 | 0 | 0
2 | [11 empty] | ON |  |  | ON |  | ON |  | 0 | 0 | 0 | 0
3 | [11 empty] | ON |  |  | ON |  | ON |  | 0 | 0 | 0 | 0
4 | [11 empty] | ON |  |  | ON |  | ON |  | 0 | 0 | 0 | 0
5 | [11 empty] | ON |  |  | ON |  | ON |  | 0 | 0 | 0 | 0
6 | [11 empty] | ON |  |  | ON |  | ON |  | 0 | 0 | 0 | 0
7 | [11 empty] | ON |  |  | ON |  | ON |  | 0 | 0 | 0 | 0
8 | [11 empty] | ON |  |  | ON |  | ON |  | 0 | 0 | 0 | 0
9 | [11 empty] | ON |  |  | ON |  | ON |  | 0 | 0 | 0 | 0
10 | [11 empty] | ON |  |  | ON |  | ON |  | 0 | 0 | 0 | 0
11 | [11 empty] | ON |  |  | ON |  | ON |  | 0 | 0 | 0 | 0
12 | [11 empty] | ON |  |  | ON |  | ON |  | 0 | 0 | 0 | 0
13 | [11 empty] | ON |  |  | ON |  | ON |  | 0 | 0 | 0 | 0
14 | [11 empty] | ON |  |  | ON |  | ON |  | 0 | 0 | 0 | 0
15 | [11 empty] | ON |  |  | ON |  | ON |  | 0 | 0 | 0 | 0
16 | [11 empty] | ON |  |  | ON |  | ON |  | 0 | 0 | 0 | 0
17 | [11 empty] | ON |  |  | ON |  | ON |  | 0 | 0 | 0 | 0
18 | [11 empty] | ON |  |  | ON |  | ON |  | 0 | 0 | 0 | 0
19 | [11 empty] | ON |  |  | ON |  | ON |  | 0 | 0 | 0 | 0
20 | [11 empty] | ON |  |  | ON |  | ON |  | 0 | 0 | 0 | 0
| BR04 | AT008 | 295.6526 | 100.6317 | 39.7244 | 39.7156 | 0.239 | 0 | [10 empty] | 295.6526 | 100.6317 | 39.7244 | 39.7156
[19 empty] | 12 | 12 | 12 | 12
No | INSTR. | REF | Hz | V | Slope D. | Horiz. D. | Inst. H | Targ. H. |  | Δ Hz | mm/ HD |  | Δ V | mm/ HD |  | Δ Slop. D |  | Δ Hor. D | Reduced | Reduced | Used | Used | -4-
[19 empty] | Hz | V | Slope D. | Horiz D.
1 | BR04 | BR02 | 88.408 | 98.2133 | 40.9675 | 40.9444 | 0.239 | 0.245 |  | 0.00036283 | 0.00023336 | ON | 5.1917e-05 | 3.339e-05 | ON | -0.00015 | ON | -9.1667e-05 | 88.408 | 98.2133 | 40.9675 | 40.9444
2 | BR04 | BR02 | 288.4067 | 301.7867 | 40.9676 | 40.9444 | 0.239 | 0.245 |  | -0.00097817 | -0.00062911 | ON | -1.0083e-05 | -6.4851e-06 | ON | -5e-05 | ON | -9.1667e-05 | 88.4067 | 98.2133 | 40.9676 | 40.9444
3 | BR04 | BR02 | 88.4074 | 98.2133 | 40.9676 | 40.9444 | 0.239 | 0.245 |  | -0.00025917 | -0.00016668 | ON | -2.1083e-05 | -1.356e-05 | ON | -5e-05 | ON | -9.1667e-05 | 88.4074 | 98.2133 | 40.9676 | 40.9444
4 | BR04 | BR02 | 288.407 | 301.787 | 40.9674 | 40.9442 | 0.239 | 0.245 |  | -0.00071717 | -0.00046125 | ON | -0.00032808 | -0.00021101 | ON | -0.00025 | ON | -0.00029167 | 88.407 | 98.213 | 40.9674 | 40.9442
5 | BR04 | BR02 | 88.4075 | 98.2134 | 40.9676 | 40.9445 | 0.239 | 0.245 |  | -0.00017817 | -0.00011459 | ON | 0.00014292 | 9.1918e-05 | ON | -5e-05 | ON | 8.3333e-06 | 88.4075 | 98.2134 | 40.9676 | 40.9445
6 | BR04 | BR02 | 288.4066 | 301.7868 | 40.9675 | 40.9443 | 0.239 | 0.245 |  | -0.0010252 | -0.00065934 | ON | -9.2083e-05 | -5.9224e-05 | ON | -0.00015 | ON | -0.00019167 | 88.4066 | 98.2132 | 40.9675 | 40.9443
7 | BR04 | BR02 | 88.4086 | 98.2133 | 40.9679 | 40.9447 | 0.239 | 0.245 |  | 0.00093783 | 0.00060317 | ON | -1.2083e-05 | -7.7715e-06 | ON | 0.00025 | ON | 0.00020833 | 88.4086 | 98.2133 | 40.9679 | 40.9447
8 | BR04 | BR02 | 288.4078 | 301.7867 | 40.9678 | 40.9446 | 0.239 | 0.245 |  | 0.00013583 | 8.7362e-05 | ON | 4.2917e-05 | 2.7602e-05 | ON | 0.00015 | ON | 0.00010833 | 88.4078 | 98.2133 | 40.9678 | 40.9446
9 | BR04 | BR02 | 88.4086 | 98.2132 | 40.9679 | 40.9447 | 0.239 | 0.245 |  | 0.00093383 | 0.0006006 | ON | -4.7083e-05 | -3.0282e-05 | ON | 0.00025 | ON | 0.00020833 | 88.4086 | 98.2132 | 40.9679 | 40.9447
10 | BR04 | BR02 | 288.4077 | 301.7866 | 40.9677 | 40.9446 | 0.239 | 0.245 |  | 4.5833e-05 | 2.9478e-05 | ON | 8.5917e-05 | 5.5258e-05 | ON | 5e-05 | ON | 0.00010833 | 88.4077 | 98.2134 | 40.9677 | 40.9446
11 | BR04 | BR02 | 88.4085 | 98.2134 | 40.9678 | 40.9447 | 0.239 | 0.245 |  | 0.00085183 | 0.00054786 | ON | 6.2917e-05 | 4.0465e-05 | ON | 0.00015 | ON | 0.00020833 | 88.4085 | 98.2134 | 40.9678 | 40.9447
12 | BR04 | BR02 | 288.4076 | 301.7866 | 40.9675 | 40.9444 | 0.239 | 0.245 |  | -0.00011017 | -7.0854e-05 | ON | 0.00012392 | 7.9697e-05 | ON | -0.00015 | ON | -9.1667e-05 | 88.4076 | 98.2134 | 40.9675 | 40.9444
13 | [11 empty] | ON |  |  | ON |  | ON |  | 0 | 0 | 0 | 0
14 | [11 empty] | ON |  |  | ON |  | ON |  | 0 | 0 | 0 | 0
15 | [11 empty] | ON |  |  | ON |  | ON |  | 0 | 0 | 0 | 0
16 | [11 empty] | ON |  |  | ON |  | ON |  | 0 | 0 | 0 | 0
17 | [11 empty] | ON |  |  | ON |  | ON |  | 0 | 0 | 0 | 0
18 | [11 empty] | ON |  |  | ON |  | ON |  | 0 | 0 | 0 | 0
19 | [11 empty] | ON |  |  | ON |  | ON |  | 0 | 0 | 0 | 0
20 | [11 empty] | ON |  |  | ON |  | ON |  | 0 | 0 | 0 | 0
21 | [11 empty] | ON |  |  | ON |  | ON |  | 0 | 0 | 0 | 0
22 | [11 empty] | ON |  |  | ON |  | ON |  | 0 | 0 | 0 | 0
23 | [11 empty] | ON |  |  | ON |  | ON |  | 0 | 0 | 0 | 0
24 | [11 empty] | ON |  |  | ON |  | ON |  | 0 | 0 | 0 | 0
25 | [11 empty] | ON |  |  | ON |  | ON |  | 0 | 0 | 0 | 0
26 | [11 empty] | ON |  |  | ON |  | ON |  | 0 | 0 | 0 | 0
27 | [11 empty] | ON |  |  | ON |  | ON |  | 0 | 0 | 0 | 0
28 | [11 empty] | ON |  |  | ON |  | ON |  | 0 | 0 | 0 | 0
29 | [11 empty] | ON |  |  | ON |  | ON |  | 0 | 0 | 0 | 0
30 | [11 empty] | ON |  |  | ON |  | ON |  | 0 | 0 | 0 | 0
31 | [11 empty] | ON |  |  | ON |  | ON |  | 0 | 0 | 0 | 0
32 | [11 empty] | ON |  |  | ON |  | ON |  | 0 | 0 | 0 | 0
33 | [11 empty] | ON |  |  | ON |  | ON |  | 0 | 0 | 0 | 0
34 | [11 empty] | ON |  |  | ON |  | ON |  | 0 | 0 | 0 | 0
35 | [11 empty] | ON |  |  | ON |  | ON |  | 0 | 0 | 0 | 0
36 | [11 empty] | ON |  |  | ON |  | ON |  | 0 | 0 | 0 | 0
37 | [11 empty] | ON |  |  | ON |  | ON |  | 0 | 0 | 0 | 0
38 | [11 empty] | ON |  |  | ON |  | ON |  | 0 | 0 | 0 | 0
39 | [11 empty] | ON |  |  | ON |  | ON |  | 0 | 0 | 0 | 0
40 | [11 empty] | ON |  |  | ON |  | ON |  | 0 | 0 | 0 | 0
41 | [11 empty] | ON |  |  | ON |  | ON |  | 0 | 0 | 0 | 0
42 | [11 empty] | ON |  |  | ON |  | ON |  | 0 | 0 | 0 | 0
43 | [11 empty] | ON |  |  | ON |  | ON |  | 0 | 0 | 0 | 0
44 | [11 empty] | ON |  |  | ON |  | ON |  | 0 | 0 | 0 | 0
45 | [11 empty] | ON |  |  | ON |  | ON |  | 0 | 0 | 0 | 0
46 | [11 empty] | ON |  |  | ON |  | ON |  | 0 | 0 | 0 | 0
47 | [11 empty] | ON |  |  | ON |  | ON |  | 0 | 0 | 0 | 0
48 | [11 empty] | ON |  |  | ON |  | ON |  | 0 | 0 | 0 | 0
49 | [11 empty] | ON |  |  | ON |  | ON |  | 0 | 0 | 0 | 0
50 | [11 empty] | ON |  |  | ON |  | ON |  | 0 | 0 | 0 | 0
51 | [11 empty] | ON |  |  | ON |  | ON |  | 0 | 0 | 0 | 0
52 | [11 empty] | ON |  |  | ON |  | ON |  | 0 | 0 | 0 | 0
53 | [11 empty] | ON |  |  | ON |  | ON |  | 0 | 0 | 0 | 0
54 | [11 empty] | ON |  |  | ON |  | ON |  | 0 | 0 | 0 | 0
55 | [11 empty] | ON |  |  | ON |  | ON |  | 0 | 0 | 0 | 0
56 | [11 empty] | ON |  |  | ON |  | ON |  | 0 | 0 | 0 | 0
57 | [11 empty] | ON |  |  | ON |  | ON |  | 0 | 0 | 0 | 0
58 | [11 empty] | ON |  |  | ON |  | ON |  | 0 | 0 | 0 | 0
59 | [11 empty] | ON |  |  | ON |  | ON |  | 0 | 0 | 0 | 0
60 | [11 empty] | ON |  |  | ON |  | ON |  | 0 | 0 | 0 | 0
61 | [11 empty] | ON |  |  | ON |  | ON |  | 0 | 0 | 0 | 0
62 | [11 empty] | ON |  |  | ON |  | ON |  | 0 | 0 | 0 | 0
63 | [11 empty] | ON |  |  | ON |  | ON |  | 0 | 0 | 0 | 0
64 | [11 empty] | ON |  |  | ON |  | ON |  | 0 | 0 | 0 | 0
65 | [11 empty] | ON |  |  | ON |  | ON |  | 0 | 0 | 0 | 0
66 | [11 empty] | ON |  |  | ON |  | ON |  | 0 | 0 | 0 | 0
67 | [11 empty] | ON |  |  | ON |  | ON |  | 0 | 0 | 0 | 0
68 | [11 empty] | ON |  |  | ON |  | ON |  | 0 | 0 | 0 | 0
69 | [11 empty] | ON |  |  | ON |  | ON |  | 0 | 0 | 0 | 0
70 | [11 empty] | ON |  |  | ON |  | ON |  | 0 | 0 | 0 | 0
71 | [11 empty] | ON |  |  | ON |  | ON |  | 0 | 0 | 0 | 0
72 | [11 empty] | ON |  |  | ON |  | ON |  | 0 | 0 | 0 | 0
73 | [11 empty] | ON |  |  | ON |  | ON |  | 0 | 0 | 0 | 0
74 | [11 empty] | ON |  |  | ON |  | ON |  | 0 | 0 | 0 | 0
75 | [11 empty] | ON |  |  | ON |  | ON |  | 0 | 0 | 0 | 0
76 | [11 empty] | ON |  |  | ON |  | ON |  | 0 | 0 | 0 | 0
77 | [11 empty] | ON |  |  | ON |  | ON |  | 0 | 0 | 0 | 0
78 | [11 empty] | ON |  |  | ON |  | ON |  | 0 | 0 | 0 | 0
79 | [11 empty] | ON |  |  | ON |  | ON |  | 0 | 0 | 0 | 0
80 | [11 empty] | ON |  |  | ON |  | ON |  | 0 | 0 | 0 | 0
| BR04 | BR02 | 88.4077 | 98.2133 | 40.9676 | 40.9445 | 0.239 | 0.245 | [10 empty] | 88.4077 | 98.2133 | 40.9676 | 40.9445
[19 empty] | 12 | 12 | 12 | 12
No | INSTR. | REF | Hz | V | Slope D. | Horiz. D. | Inst. H | Targ. H. |  | Δ Hz | mm/ HD |  | Δ V | mm/ HD |  | Δ Slop. D |  | Δ Hor. D | Reduced | Reduced | Used | Used | -5-
[19 empty] | Hz | V | Slope D. | Horiz D.
1 | BR04 | TRI01 | 298.5588 | 100.5248 | 15.1695 | 15.1664 | 0.239 | 0 |  | 6.35e-05 | 1.5128e-05 | ON | -0.000144 | -3.4306e-05 | ON | 0 | ON | 0 | 298.5588 | 100.5248 | 15.1695 | 15.1664
2 | [11 empty] | ON |  |  | ON |  | ON |  | 0 | 0 | 0 | 0
3 | BR04 | TRI02 | 298.5587 | 100.5251 | 15.1695 | 15.1664 | 0.239 | 0 |  | -6.35e-05 | -1.5128e-05 | ON | 0.000144 | 3.4306e-05 | ON | 0 | ON | 0 | 298.5587 | 100.5251 | 15.1695 | 15.1664
4 | [11 empty] | ON |  |  | ON |  | ON |  | 0 | 0 | 0 | 0
5 | [11 empty] | ON |  |  | ON |  | ON |  | 0 | 0 | 0 | 0
6 | [11 empty] | ON |  |  | ON |  | ON |  | 0 | 0 | 0 | 0
7 | [11 empty] | ON |  |  | ON |  | ON |  | 0 | 0 | 0 | 0
8 | [11 empty] | ON |  |  | ON |  | ON |  | 0 | 0 | 0 | 0
9 | [11 empty] | ON |  |  | ON |  | ON |  | 0 | 0 | 0 | 0
10 | [11 empty] | ON |  |  | ON |  | ON |  | 0 | 0 | 0 | 0
11 | [11 empty] | ON |  |  | ON |  | ON |  | 0 | 0 | 0 | 0
12 | [11 empty] | ON |  |  | ON |  | ON |  | 0 | 0 | 0 | 0
13 | [11 empty] | ON |  |  | ON |  | ON |  | 0 | 0 | 0 | 0
14 | [11 empty] | ON |  |  | ON |  | ON |  | 0 | 0 | 0 | 0
15 | [11 empty] | ON |  |  | ON |  | ON |  | 0 | 0 | 0 | 0
16 | [11 empty] | ON |  |  | ON |  | ON |  | 0 | 0 | 0 | 0
17 | [11 empty] | ON |  |  | ON |  | ON |  | 0 | 0 | 0 | 0
18 | [11 empty] | ON |  |  | ON |  | ON |  | 0 | 0 | 0 | 0
19 | [11 empty] | ON |  |  | ON |  | ON |  | 0 | 0 | 0 | 0
20 | [11 empty] | ON |  |  | ON |  | ON |  | 0 | 0 | 0 | 0
21 | [11 empty] | ON |  |  | ON |  | ON |  | 0 | 0 | 0 | 0
22 | [11 empty] | ON |  |  | ON |  | ON |  | 0 | 0 | 0 | 0
23 | [11 empty] | ON |  |  | ON |  | ON |  | 0 | 0 | 0 | 0
24 | [11 empty] | ON |  |  | ON |  | ON |  | 0 | 0 | 0 | 0
25 | [11 empty] | ON |  |  | ON |  | ON |  | 0 | 0 | 0 | 0
26 | [11 empty] | ON |  |  | ON |  | ON |  | 0 | 0 | 0 | 0
27 | [11 empty] | ON |  |  | ON |  | ON |  | 0 | 0 | 0 | 0
28 | [11 empty] | ON |  |  | ON |  | ON |  | 0 | 0 | 0 | 0
29 | [11 empty] | ON |  |  | ON |  | ON |  | 0 | 0 | 0 | 0
30 | [11 empty] | ON |  |  | ON |  | ON |  | 0 | 0 | 0 | 0
31 | [11 empty] | ON |  |  | ON |  | ON |  | 0 | 0 | 0 | 0
32 | [11 empty] | ON |  |  | ON |  | ON |  | 0 | 0 | 0 | 0
33 | [11 empty] | ON |  |  | ON |  | ON |  | 0 | 0 | 0 | 0
34 | [11 empty] | ON |  |  | ON |  | ON |  | 0 | 0 | 0 | 0
35 | [11 empty] | ON |  |  | ON |  | ON |  | 0 | 0 | 0 | 0
36 | [11 empty] | ON |  |  | ON |  | ON |  | 0 | 0 | 0 | 0
37 | [11 empty] | ON |  |  | ON |  | ON |  | 0 | 0 | 0 | 0
38 | [11 empty] | ON |  |  | ON |  | ON |  | 0 | 0 | 0 | 0
39 | [11 empty] | ON |  |  | ON |  | ON |  | 0 | 0 | 0 | 0
40 | [11 empty] | ON |  |  | ON |  | ON |  | 0 | 0 | 0 | 0
41 | [11 empty] | ON |  |  | ON |  | ON |  | 0 | 0 | 0 | 0
42 | [11 empty] | ON |  |  | ON |  | ON |  | 0 | 0 | 0 | 0
43 | [11 empty] | ON |  |  | ON |  | ON |  | 0 | 0 | 0 | 0
44 | [11 empty] | ON |  |  | ON |  | ON |  | 0 | 0 | 0 | 0
45 | [11 empty] | ON |  |  | ON |  | ON |  | 0 | 0 | 0 | 0
46 | [11 empty] | ON |  |  | ON |  | ON |  | 0 | 0 | 0 | 0
47 | [11 empty] | ON |  |  | ON |  | ON |  | 0 | 0 | 0 | 0
48 | [11 empty] | ON |  |  | ON |  | ON |  | 0 | 0 | 0 | 0
49 | [11 empty] | ON |  |  | ON |  | ON |  | 0 | 0 | 0 | 0
50 | [11 empty] | ON |  |  | ON |  | ON |  | 0 | 0 | 0 | 0
51 | [11 empty] | ON |  |  | ON |  | ON |  | 0 | 0 | 0 | 0
52 | [11 empty] | ON |  |  | ON |  | ON |  | 0 | 0 | 0 | 0
53 | [11 empty] | ON |  |  | ON |  | ON |  | 0 | 0 | 0 | 0
54 | [11 empty] | ON |  |  | ON |  | ON |  | 0 | 0 | 0 | 0
55 | [11 empty] | ON |  |  | ON |  | ON |  | 0 | 0 | 0 | 0
56 | [11 empty] | ON |  |  | ON |  | ON |  | 0 | 0 | 0 | 0
57 | [11 empty] | ON |  |  | ON |  | ON |  | 0 | 0 | 0 | 0
58 | [11 empty] | ON |  |  | ON |  | ON |  | 0 | 0 | 0 | 0
59 | [11 empty] | ON |  |  | ON |  | ON |  | 0 | 0 | 0 | 0
60 | [11 empty] | ON |  |  | ON |  | ON |  | 0 | 0 | 0 | 0
61 | [11 empty] | ON |  |  | ON |  | ON |  | 0 | 0 | 0 | 0
62 | [11 empty] | ON |  |  | ON |  | ON |  | 0 | 0 | 0 | 0
63 | [11 empty] | ON |  |  | ON |  | ON |  | 0 | 0 | 0 | 0
64 | [11 empty] | ON |  |  | ON |  | ON |  | 0 | 0 | 0 | 0
65 | [11 empty] | ON |  |  | ON |  | ON |  | 0 | 0 | 0 | 0
66 | [11 empty] | ON |  |  | ON |  | ON |  | 0 | 0 | 0 | 0
67 | [11 empty] | ON |  |  | ON |  | ON |  | 0 | 0 | 0 | 0
68 | [11 empty] | ON |  |  | ON |  | ON |  | 0 | 0 | 0 | 0
69 | [11 empty] | ON |  |  | ON |  | ON |  | 0 | 0 | 0 | 0
70 | [11 empty] | ON |  |  | ON |  | ON |  | 0 | 0 | 0 | 0
71 | [11 empty] | ON |  |  | ON |  | ON |  | 0 | 0 | 0 | 0
72 | [11 empty] | ON |  |  | ON |  | ON |  | 0 | 0 | 0 | 0
73 | [11 empty] | ON |  |  | ON |  | ON |  | 0 | 0 | 0 | 0
74 | [11 empty] | ON |  |  | ON |  | ON |  | 0 | 0 | 0 | 0
75 | [11 empty] | ON |  |  | ON |  | ON |  | 0 | 0 | 0 | 0
76 | [11 empty] | ON |  |  | ON |  | ON |  | 0 | 0 | 0 | 0
77 | [11 empty] | ON |  |  | ON |  | ON |  | 0 | 0 | 0 | 0
78 | [11 empty] | ON |  |  | ON |  | ON |  | 0 | 0 | 0 | 0
79 | [11 empty] | ON |  |  | ON |  | ON |  | 0 | 0 | 0 | 0
80 | [11 empty] | ON |  |  | ON |  | ON |  | 0 | 0 | 0 | 0
| BR04 | TRI01 | 298.5587 | 100.5249 | 15.1695 | 15.1664 | 0.239 | 0 | [10 empty] | 298.5587 | 100.5249 | 15.1695 | 15.1664
[19 empty] | 2 | 2 | 2 | 2
No | INSTR. | REF | Hz | V | Slope D. | Horiz. D. | Inst. H | Targ. H. |  | Δ Hz | mm/ HD |  | Δ V | mm/ HD |  | Δ Slop. D |  | Δ Hor. D | Reduced | Reduced | Used | Used | -6-
[19 empty] | Hz | V | Slope D. | Horiz D.
1 | [11 empty] | ON |  |  | ON |  | ON |  | 0 | 0 | 0 | 0
2 | [11 empty] | ON |  |  | ON |  | ON |  | 0 | 0 | 0 | 0
3 | [11 empty] | ON |  |  | ON |  | ON |  | 0 | 0 | 0 | 0
4 | [11 empty] | ON |  |  | ON |  | ON |  | 0 | 0 | 0 | 0
5 | [11 empty] | ON |  |  | ON |  | ON |  | 0 | 0 | 0 | 0
6 | [11 empty] | ON |  |  | ON |  | ON |  | 0 | 0 | 0 | 0
7 | [11 empty] | ON |  |  | ON |  | ON |  | 0 | 0 | 0 | 0
8 | [11 empty] | ON |  |  | ON |  | ON |  | 0 | 0 | 0 | 0
9 | [11 empty] | ON |  |  | ON |  | ON |  | 0 | 0 | 0 | 0
10 | [11 empty] | ON |  |  | ON |  | ON |  | 0 | 0 | 0 | 0
11 | [11 empty] | ON |  |  | ON |  | ON |  | 0 | 0 | 0 | 0
12 | [11 empty] | ON |  |  | ON |  | ON |  | 0 | 0 | 0 | 0
13 | [11 empty] | ON |  |  | ON |  | ON |  | 0 | 0 | 0 | 0
14 | [11 empty] | ON |  |  | ON |  | ON |  | 0 | 0 | 0 | 0
15 | [11 empty] | ON |  |  | ON |  | ON |  | 0 | 0 | 0 | 0
16 | [11 empty] | ON |  |  | ON |  | ON |  | 0 | 0 | 0 | 0
17 | [11 empty] | ON |  |  | ON |  | ON |  | 0 | 0 | 0 | 0
18 | [11 empty] | ON |  |  | ON |  | ON |  | 0 | 0 | 0 | 0
19 | [11 empty] | ON |  |  | ON |  | ON |  | 0 | 0 | 0 | 0
20 | [11 empty] | ON |  |  | ON |  | ON |  | 0 | 0 | 0 | 0
21 | [11 empty] | ON |  |  | ON |  | ON |  | 0 | 0 | 0 | 0
22 | [11 empty] | ON |  |  | ON |  | ON |  | 0 | 0 | 0 | 0
23 | [11 empty] | ON |  |  | ON |  | ON |  | 0 | 0 | 0 | 0
24 | [11 empty] | ON |  |  | ON |  | ON |  | 0 | 0 | 0 | 0
25 | [11 empty] | ON |  |  | ON |  | ON |  | 0 | 0 | 0 | 0
26 | [11 empty] | ON |  |  | ON |  | ON |  | 0 | 0 | 0 | 0
27 | [11 empty] | ON |  |  | ON |  | ON |  | 0 | 0 | 0 | 0
28 | [11 empty] | ON |  |  | ON |  | ON |  | 0 | 0 | 0 | 0
29 | [11 empty] | ON |  |  | ON |  | ON |  | 0 | 0 | 0 | 0
30 | [11 empty] | ON |  |  | ON |  | ON |  | 0 | 0 | 0 | 0
31 | [11 empty] | ON |  |  | ON |  | ON |  | 0 | 0 | 0 | 0
32 | [11 empty] | ON |  |  | ON |  | ON |  | 0 | 0 | 0 | 0
33 | [11 empty] | ON |  |  | ON |  | ON |  | 0 | 0 | 0 | 0
34 | [11 empty] | ON |  |  | ON |  | ON |  | 0 | 0 | 0 | 0
35 | [11 empty] | ON |  |  | ON |  | ON |  | 0 | 0 | 0 | 0
36 | [11 empty] | ON |  |  | ON |  | ON |  | 0 | 0 | 0 | 0
37 | [11 empty] | ON |  |  | ON |  | ON |  | 0 | 0 | 0 | 0
38 | [11 empty] | ON |  |  | ON |  | ON |  | 0 | 0 | 0 | 0
39 | [11 empty] | ON |  |  | ON |  | ON |  | 0 | 0 | 0 | 0
40 | [11 empty] | ON |  |  | ON |  | ON |  | 0 | 0 | 0 | 0
41 | [11 empty] | ON |  |  | ON |  | ON |  | 0 | 0 | 0 | 0
42 | [11 empty] | ON |  |  | ON |  | ON |  | 0 | 0 | 0 | 0
43 | [11 empty] | ON |  |  | ON |  | ON |  | 0 | 0 | 0 | 0
44 | [11 empty] | ON |  |  | ON |  | ON |  | 0 | 0 | 0 | 0
45 | [11 empty] | ON |  |  | ON |  | ON |  | 0 | 0 | 0 | 0
46 | [11 empty] | ON |  |  | ON |  | ON |  | 0 | 0 | 0 | 0
47 | [11 empty] | ON |  |  | ON |  | ON |  | 0 | 0 | 0 | 0
48 | [11 empty] | ON |  |  | ON |  | ON |  | 0 | 0 | 0 | 0
49 | [11 empty] | ON |  |  | ON |  | ON |  | 0 | 0 | 0 | 0
50 | [11 empty] | ON |  |  | ON |  | ON |  | 0 | 0 | 0 | 0
51 | [11 empty] | ON |  |  | ON |  | ON |  | 0 | 0 | 0 | 0
52 | [11 empty] | ON |  |  | ON |  | ON |  | 0 | 0 | 0 | 0
53 | [11 empty] | ON |  |  | ON |  | ON |  | 0 | 0 | 0 | 0
54 | [11 empty] | ON |  |  | ON |  | ON |  | 0 | 0 | 0 | 0
55 | [11 empty] | ON |  |  | ON |  | ON |  | 0 | 0 | 0 | 0
56 | [11 empty] | ON |  |  | ON |  | ON |  | 0 | 0 | 0 | 0
57 | [11 empty] | ON |  |  | ON |  | ON |  | 0 | 0 | 0 | 0
58 | [11 empty] | ON |  |  | ON |  | ON |  | 0 | 0 | 0 | 0
59 | [11 empty] | ON |  |  | ON |  | ON |  | 0 | 0 | 0 | 0
60 | [11 empty] | ON |  |  | ON |  | ON |  | 0 | 0 | 0 | 0
61 | [11 empty] | ON |  |  | ON |  | ON |  | 0 | 0 | 0 | 0
62 | [11 empty] | ON |  |  | ON |  | ON |  | 0 | 0 | 0 | 0
63 | [11 empty] | ON |  |  | ON |  | ON |  | 0 | 0 | 0 | 0
64 | [11 empty] | ON |  |  | ON |  | ON |  | 0 | 0 | 0 | 0
65 | [11 empty] | ON |  |  | ON |  | ON |  | 0 | 0 | 0 | 0
66 | [11 empty] | ON |  |  | ON |  | ON |  | 0 | 0 | 0 | 0
67 | [11 empty] | ON |  |  | ON |  | ON |  | 0 | 0 | 0 | 0
68 | [11 empty] | ON |  |  | ON |  | ON |  | 0 | 0 | 0 | 0
69 | [11 empty] | ON |  |  | ON |  | ON |  | 0 | 0 | 0 | 0
70 | [11 empty] | ON |  |  | ON |  | ON |  | 0 | 0 | 0 | 0
71 | [11 empty] | ON |  |  | ON |  | ON |  | 0 | 0 | 0 | 0
72 | [11 empty] | ON |  |  | ON |  | ON |  | 0 | 0 | 0 | 0
73 | [11 empty] | ON |  |  | ON |  | ON |  | 0 | 0 | 0 | 0
74 | [11 empty] | ON |  |  | ON |  | ON |  | 0 | 0 | 0 | 0
75 | [11 empty] | ON |  |  | ON |  | ON |  | 0 | 0 | 0 | 0
76 | [11 empty] | ON |  |  | ON |  | ON |  | 0 | 0 | 0 | 0
77 | [11 empty] | ON |  |  | ON |  | ON |  | 0 | 0 | 0 | 0
78 | [11 empty] | ON |  |  | ON |  | ON |  | 0 | 0 | 0 | 0
79 | [11 empty] | ON |  |  | ON |  | ON |  | 0 | 0 | 0 | 0
80 | [11 empty] | ON |  |  | ON |  | ON |  | 0 | 0 | 0 | 0
| 0 | 0 | 0 | 0 | 0 | 0 | 0 | 0 | [10 empty] | 0 | 0 | 0 | 0
[19 empty] | 0 | 0 | 0 | 0
No | INSTR. | REF | Hz | V | Slope D. | Horiz. D. | Inst. H | Targ. H. |  | Δ Hz | mm/ HD |  | Δ V | mm/ HD |  | Δ Slop. D |  | Δ Hor. D | Reduced | Reduced | Used | Used | -7-
[19 empty] | Hz | V | Slope D. | Horiz D.
1 | [11 empty] | ON |  |  | ON |  | ON |  | 0 | 0 | 0 | 0
2 | [11 empty] | ON |  |  | ON |  | ON |  | 0 | 0 | 0 | 0
3 | [11 empty] | ON |  |  | ON |  | ON |  | 0 | 0 | 0 | 0
4 | [11 empty] | ON |  |  | ON |  | ON |  | 0 | 0 | 0 | 0
5 | [11 empty] | ON |  |  | ON |  | ON |  | 0 | 0 | 0 | 0
6 | [11 empty] | ON |  |  | ON |  | ON |  | 0 | 0 | 0 | 0
7 | [11 empty] | ON |  |  | ON |  | ON |  | 0 | 0 | 0 | 0
8 | [11 empty] | ON |  |  | ON |  | ON |  | 0 | 0 | 0 | 0
9 | [11 empty] | ON |  |  | ON |  | ON |  | 0 | 0 | 0 | 0
10 | [11 empty] | ON |  |  | ON |  | ON |  | 0 | 0 | 0 | 0
11 | [11 empty] | ON |  |  | ON |  | ON |  | 0 | 0 | 0 | 0
12 | [11 empty] | ON |  |  | ON |  | ON |  | 0 | 0 | 0 | 0
13 | [11 empty] | ON |  |  | ON |  | ON |  | 0 | 0 | 0 | 0
14 | [11 empty] | ON |  |  | ON |  | ON |  | 0 | 0 | 0 | 0
15 | [11 empty] | ON |  |  | ON |  | ON |  | 0 | 0 | 0 | 0
16 | [11 empty] | ON |  |  | ON |  | ON |  | 0 | 0 | 0 | 0
17 | [11 empty] | ON |  |  | ON |  | ON |  | 0 | 0 | 0 | 0
18 | [11 empty] | ON |  |  | ON |  | ON |  | 0 | 0 | 0 | 0
19 | [11 empty] | ON |  |  | ON |  | ON |  | 0 | 0 | 0 | 0
20 | [11 empty] | ON |  |  | ON |  | ON |  | 0 | 0 | 0 | 0
21 | [11 empty] | ON |  |  | ON |  | ON |  | 0 | 0 | 0 | 0
22 | [11 empty] | ON |  |  | ON |  | ON |  | 0 | 0 | 0 | 0
23 | [11 empty] | ON |  |  | ON |  | ON |  | 0 | 0 | 0 | 0
24 | [11 empty] | ON |  |  | ON |  | ON |  | 0 | 0 | 0 | 0
25 | [11 empty] | ON |  |  | ON |  | ON |  | 0 | 0 | 0 | 0
26 | [11 empty] | ON |  |  | ON |  | ON |  | 0 | 0 | 0 | 0
27 | [11 empty] | ON |  |  | ON |  | ON |  | 0 | 0 | 0 | 0
28 | [11 empty] | ON |  |  | ON |  | ON |  | 0 | 0 | 0 | 0
29 | [11 empty] | ON |  |  | ON |  | ON |  | 0 | 0 | 0 | 0
30 | [11 empty] | ON |  |  | ON |  | ON |  | 0 | 0 | 0 | 0
31 | [11 empty] | ON |  |  | ON |  | ON |  | 0 | 0 | 0 | 0
32 | [11 empty] | ON |  |  | ON |  | ON |  | 0 | 0 | 0 | 0
33 | [11 empty] | ON |  |  | ON |  | ON |  | 0 | 0 | 0 | 0
34 | [11 empty] | ON |  |  | ON |  | ON |  | 0 | 0 | 0 | 0
35 | [11 empty] | ON |  |  | ON |  | ON |  | 0 | 0 | 0 | 0
36 | [11 empty] | ON |  |  | ON |  | ON |  | 0 | 0 | 0 | 0
37 | [11 empty] | ON |  |  | ON |  | ON |  | 0 | 0 | 0 | 0
38 | [11 empty] | ON |  |  | ON |  | ON |  | 0 | 0 | 0 | 0
39 | [11 empty] | ON |  |  | ON |  | ON |  | 0 | 0 | 0 | 0
40 | [11 empty] | ON |  |  | ON |  | ON |  | 0 | 0 | 0 | 0
41 | [11 empty] | ON |  |  | ON |  | ON |  | 0 | 0 | 0 | 0
42 | [11 empty] | ON |  |  | ON |  | ON |  | 0 | 0 | 0 | 0
43 | [11 empty] | ON |  |  | ON |  | ON |  | 0 | 0 | 0 | 0
44 | [11 empty] | ON |  |  | ON |  | ON |  | 0 | 0 | 0 | 0
45 | [11 empty] | ON |  |  | ON |  | ON |  | 0 | 0 | 0 | 0
46 | [11 empty] | ON |  |  | ON |  | ON |  | 0 | 0 | 0 | 0
47 | [11 empty] | ON |  |  | ON |  | ON |  | 0 | 0 | 0 | 0
48 | [11 empty] | ON |  |  | ON |  | ON |  | 0 | 0 | 0 | 0
49 | [11 empty] | ON |  |  | ON |  | ON |  | 0 | 0 | 0 | 0
50 | [11 empty] | ON |  |  | ON |  | ON |  | 0 | 0 | 0 | 0
51 | [11 empty] | ON |  |  | ON |  | ON |  | 0 | 0 | 0 | 0
52 | [11 empty] | ON |  |  | ON |  | ON |  | 0 | 0 | 0 | 0
53 | [11 empty] | ON |  |  | ON |  | ON |  | 0 | 0 | 0 | 0
54 | [11 empty] | ON |  |  | ON |  | ON |  | 0 | 0 | 0 | 0
55 | [11 empty] | ON |  |  | ON |  | ON |  | 0 | 0 | 0 | 0
56 | [11 empty] | ON |  |  | ON |  | ON |  | 0 | 0 | 0 | 0
57 | [11 empty] | ON |  |  | ON |  | ON |  | 0 | 0 | 0 | 0
58 | [11 empty] | ON |  |  | ON |  | ON |  | 0 | 0 | 0 | 0
59 | [11 empty] | ON |  |  | ON |  | ON |  | 0 | 0 | 0 | 0
60 | [11 empty] | ON |  |  | ON |  | ON |  | 0 | 0 | 0 | 0
61 | [11 empty] | ON |  |  | ON |  | ON |  | 0 | 0 | 0 | 0
62 | [11 empty] | ON |  |  | ON |  | ON |  | 0 | 0 | 0 | 0
63 | [11 empty] | ON |  |  | ON |  | ON |  | 0 | 0 | 0 | 0
64 | [11 empty] | ON |  |  | ON |  | ON |  | 0 | 0 | 0 | 0
65 | [11 empty] | ON |  |  | ON |  | ON |  | 0 | 0 | 0 | 0
66 | [11 empty] | ON |  |  | ON |  | ON |  | 0 | 0 | 0 | 0
67 | [11 empty] | ON |  |  | ON |  | ON |  | 0 | 0 | 0 | 0
68 | [11 empty] | ON |  |  | ON |  | ON |  | 0 | 0 | 0 | 0
69 | [11 empty] | ON |  |  | ON |  | ON |  | 0 | 0 | 0 | 0
70 | [11 empty] | ON |  |  | ON |  | ON |  | 0 | 0 | 0 | 0
71 | [11 empty] | ON |  |  | ON |  | ON |  | 0 | 0 | 0 | 0
72 | [11 empty] | ON |  |  | ON |  | ON |  | 0 | 0 | 0 | 0
73 | [11 empty] | ON |  |  | ON |  | ON |  | 0 | 0 | 0 | 0
74 | [11 empty] | ON |  |  | ON |  | ON |  | 0 | 0 | 0 | 0
75 | [11 empty] | ON |  |  | ON |  | ON |  | 0 | 0 | 0 | 0
76 | [11 empty] | ON |  |  | ON |  | ON |  | 0 | 0 | 0 | 0
77 | [11 empty] | ON |  |  | ON |  | ON |  | 0 | 0 | 0 | 0
78 | [11 empty] | ON |  |  | ON |  | ON |  | 0 | 0 | 0 | 0
79 | [11 empty] | ON |  |  | ON |  | ON |  | 0 | 0 | 0 | 0
80 | [11 empty] | ON |  |  | ON |  | ON |  | 0 | 0 | 0 | 0
| 0 | 0 | 0 | 0 | 0 | 0 | 0 | 0 | [10 empty] | 0 | 0 | 0 | 0
[19 empty] | 0 | 0 | 0 | 0
No | INSTR. | REF | Hz | V | Slope D. | Horiz. D. | Inst. H | Targ. H. |  | Δ Hz | mm/ HD |  | Δ V | mm/ HD |  | Δ Slop. D |  | Δ Hor. D | Reduced | Reduced | Used | Used | -8-
[19 empty] | Hz | V | Slope D. | Horiz D.
1 | [11 empty] | ON |  |  | ON |  | ON |  | 0 | 0 | 0 | 0
2 | [11 empty] | ON |  |  | ON |  | ON |  | 0 | 0 | 0 | 0
3 | [11 empty] | ON |  |  | ON |  | ON |  | 0 | 0 | 0 | 0
4 | [11 empty] | ON |  |  | ON |  | ON |  | 0 | 0 | 0 | 0
5 | [11 empty] | ON |  |  | ON |  | ON |  | 0 | 0 | 0 | 0
6 | [11 empty] | ON |  |  | ON |  | ON |  | 0 | 0 | 0 | 0
7 | [11 empty] | ON |  |  | ON |  | ON |  | 0 | 0 | 0 | 0
8 | [11 empty] | ON |  |  | ON |  | ON |  | 0 | 0 | 0 | 0
9 | [11 empty] | ON |  |  | ON |  | ON |  | 0 | 0 | 0 | 0
10 | [11 empty] | ON |  |  | ON |  | ON |  | 0 | 0 | 0 | 0
11 | [11 empty] | ON |  |  | ON |  | ON |  | 0 | 0 | 0 | 0
12 | [11 empty] | ON |  |  | ON |  | ON |  | 0 | 0 | 0 | 0
13 | [11 empty] | ON |  |  | ON |  | ON |  | 0 | 0 | 0 | 0
14 | [11 empty] | ON |  |  | ON |  | ON |  | 0 | 0 | 0 | 0
15 | [11 empty] | ON |  |  | ON |  | ON |  | 0 | 0 | 0 | 0
16 | [11 empty] | ON |  |  | ON |  | ON |  | 0 | 0 | 0 | 0
17 | [11 empty] | ON |  |  | ON |  | ON |  | 0 | 0 | 0 | 0
18 | [11 empty] | ON |  |  | ON |  | ON |  | 0 | 0 | 0 | 0
19 | [11 empty] | ON |  |  | ON |  | ON |  | 0 | 0 | 0 | 0
20 | [11 empty] | ON |  |  | ON |  | ON |  | 0 | 0 | 0 | 0
21 | [11 empty] | ON |  |  | ON |  | ON |  | 0 | 0 | 0 | 0
22 | [11 empty] | ON |  |  | ON |  | ON |  | 0 | 0 | 0 | 0
23 | [11 empty] | ON |  |  | ON |  | ON |  | 0 | 0 | 0 | 0
24 | [11 empty] | ON |  |  | ON |  | ON |  | 0 | 0 | 0 | 0
25 | [11 empty] | ON |  |  | ON |  | ON |  | 0 | 0 | 0 | 0
26 | [11 empty] | ON |  |  | ON |  | ON |  | 0 | 0 | 0 | 0
27 | [11 empty] | ON |  |  | ON |  | ON |  | 0 | 0 | 0 | 0
28 | [11 empty] | ON |  |  | ON |  | ON |  | 0 | 0 | 0 | 0
29 | [11 empty] | ON |  |  | ON |  | ON |  | 0 | 0 | 0 | 0
30 | [11 empty] | ON |  |  | ON |  | ON |  | 0 | 0 | 0 | 0
31 | [11 empty] | ON |  |  | ON |  | ON |  | 0 | 0 | 0 | 0
32 | [11 empty] | ON |  |  | ON |  | ON |  | 0 | 0 | 0 | 0
33 | [11 empty] | ON |  |  | ON |  | ON |  | 0 | 0 | 0 | 0
34 | [11 empty] | ON |  |  | ON |  | ON |  | 0 | 0 | 0 | 0
35 | [11 empty] | ON |  |  | ON |  | ON |  | 0 | 0 | 0 | 0
36 | [11 empty] | ON |  |  | ON |  | ON |  | 0 | 0 | 0 | 0
37 | [11 empty] | ON |  |  | ON |  | ON |  | 0 | 0 | 0 | 0
38 | [11 empty] | ON |  |  | ON |  | ON |  | 0 | 0 | 0 | 0
39 | [11 empty] | ON |  |  | ON |  | ON |  | 0 | 0 | 0 | 0
40 | [11 empty] | ON |  |  | ON |  | ON |  | 0 | 0 | 0 | 0
41 | [11 empty] | ON |  |  | ON |  | ON |  | 0 | 0 | 0 | 0
42 | [11 empty] | ON |  |  | ON |  | ON |  | 0 | 0 | 0 | 0
43 | [11 empty] | ON |  |  | ON |  | ON |  | 0 | 0 | 0 | 0
44 | [11 empty] | ON |  |  | ON |  | ON |  | 0 | 0 | 0 | 0
45 | [11 empty] | ON |  |  | ON |  | ON |  | 0 | 0 | 0 | 0
46 | [11 empty] | ON |  |  | ON |  | ON |  | 0 | 0 | 0 | 0
47 | [11 empty] | ON |  |  | ON |  | ON |  | 0 | 0 | 0 | 0
48 | [11 empty] | ON |  |  | ON |  | ON |  | 0 | 0 | 0 | 0
49 | [11 empty] | ON |  |  | ON |  | ON |  | 0 | 0 | 0 | 0
50 | [11 empty] | ON |  |  | ON |  | ON |  | 0 | 0 | 0 | 0
51 | [11 empty] | ON |  |  | ON |  | ON |  | 0 | 0 | 0 | 0
52 | [11 empty] | ON |  |  | ON |  | ON |  | 0 | 0 | 0 | 0
53 | [11 empty] | ON |  |  | ON |  | ON |  | 0 | 0 | 0 | 0
54 | [11 empty] | ON |  |  | ON |  | ON |  | 0 | 0 | 0 | 0
55 | [11 empty] | ON |  |  | ON |  | ON |  | 0 | 0 | 0 | 0
56 | [11 empty] | ON |  |  | ON |  | ON |  | 0 | 0 | 0 | 0
57 | [11 empty] | ON |  |  | ON |  | ON |  | 0 | 0 | 0 | 0
58 | [11 empty] | ON |  |  | ON |  | ON |  | 0 | 0 | 0 | 0
59 | [11 empty] | ON |  |  | ON |  | ON |  | 0 | 0 | 0 | 0
60 | [11 empty] | ON |  |  | ON |  | ON |  | 0 | 0 | 0 | 0
61 | [11 empty] | ON |  |  | ON |  | ON |  | 0 | 0 | 0 | 0
62 | [11 empty] | ON |  |  | ON |  | ON |  | 0 | 0 | 0 | 0
63 | [11 empty] | ON |  |  | ON |  | ON |  | 0 | 0 | 0 | 0
64 | [11 empty] | ON |  |  | ON |  | ON |  | 0 | 0 | 0 | 0
65 | [11 empty] | ON |  |  | ON |  | ON |  | 0 | 0 | 0 | 0
66 | [11 empty] | ON |  |  | ON |  | ON |  | 0 | 0 | 0 | 0
67 | [11 empty] | ON |  |  | ON |  | ON |  | 0 | 0 | 0 | 0
68 | [11 empty] | ON |  |  | ON |  | ON |  | 0 | 0 | 0 | 0
69 | [11 empty] | ON |  |  | ON |  | ON |  | 0 | 0 | 0 | 0
70 | [11 empty] | ON |  |  | ON |  | ON |  | 0 | 0 | 0 | 0
71 | [11 empty] | ON |  |  | ON |  | ON |  | 0 | 0 | 0 | 0
72 | [11 empty] | ON |  |  | ON |  | ON |  | 0 | 0 | 0 | 0
73 | [11 empty] | ON |  |  | ON |  | ON |  | 0 | 0 | 0 | 0
74 | [11 empty] | ON |  |  | ON |  | ON |  | 0 | 0 | 0 | 0
75 | [11 empty] | ON |  |  | ON |  | ON |  | 0 | 0 | 0 | 0
76 | [11 empty] | ON |  |  | ON |  | ON |  | 0 | 0 | 0 | 0
77 | [11 empty] | ON |  |  | ON |  | ON |  | 0 | 0 | 0 | 0
78 | [11 empty] | ON |  |  | ON |  | ON |  | 0 | 0 | 0 | 0
79 | [11 empty] | ON |  |  | ON |  | ON |  | 0 | 0 | 0 | 0
80 | [11 empty] | ON |  |  | ON |  | ON |  | 0 | 0 | 0 | 0
| 0 | 0 | 0 | 0 | 0 | 0 | 0 | 0 | [10 empty] | 0 | 0 | 0 | 0
[19 empty] | 0 | 0 | 0 | 0
No | INSTR. | REF | Hz | V | Slope D. | Horiz. D. | Inst. H | Targ. H. |  | Δ Hz | mm/ HD |  | Δ V | mm/ HD |  | Δ Slop. D |  | Δ Hor. D | Reduced | Reduced | Used | Used | -9-
[19 empty] | Hz | V | Slope D. | Horiz D.
1 | [11 empty] | ON |  |  | ON |  | ON |  | 0 | 0 | 0 | 0
2 | [11 empty] | ON |  |  | ON |  | ON |  | 0 | 0 | 0 | 0
3 | [11 empty] | ON |  |  | ON |  | ON |  | 0 | 0 | 0 | 0
4 | [11 empty] | ON |  |  | ON |  | ON |  | 0 | 0 | 0 | 0
5 | [11 empty] | ON |  |  | ON |  | ON |  | 0 | 0 | 0 | 0
6 | [11 empty] | ON |  |  | ON |  | ON |  | 0 | 0 | 0 | 0
7 | [11 empty] | ON |  |  | ON |  | ON |  | 0 | 0 | 0 | 0
8 | [11 empty] | ON |  |  | ON |  | ON |  | 0 | 0 | 0 | 0
9 | [11 empty] | ON |  |  | ON |  | ON |  | 0 | 0 | 0 | 0
10 | [11 empty] | ON |  |  | ON |  | ON |  | 0 | 0 | 0 | 0
11 | [11 empty] | ON |  |  | ON |  | ON |  | 0 | 0 | 0 | 0
12 | [11 empty] | ON |  |  | ON |  | ON |  | 0 | 0 | 0 | 0
13 | [11 empty] | ON |  |  | ON |  | ON |  | 0 | 0 | 0 | 0
14 | [11 empty] | ON |  |  | ON |  | ON |  | 0 | 0 | 0 | 0
15 | [11 empty] | ON |  |  | ON |  | ON |  | 0 | 0 | 0 | 0
16 | [11 empty] | ON |  |  | ON |  | ON |  | 0 | 0 | 0 | 0
17 | [11 empty] | ON |  |  | ON |  | ON |  | 0 | 0 | 0 | 0
18 | [11 empty] | ON |  |  | ON |  | ON |  | 0 | 0 | 0 | 0
19 | [11 empty] | ON |  |  | ON |  | ON |  | 0 | 0 | 0 | 0
20 | [11 empty] | ON |  |  | ON |  | ON |  | 0 | 0 | 0 | 0
21 | [11 empty] | ON |  |  | ON |  | ON |  | 0 | 0 | 0 | 0
22 | [11 empty] | ON |  |  | ON |  | ON |  | 0 | 0 | 0 | 0
23 | [11 empty] | ON |  |  | ON |  | ON |  | 0 | 0 | 0 | 0
24 | [11 empty] | ON |  |  | ON |  | ON |  | 0 | 0 | 0 | 0
25 | [11 empty] | ON |  |  | ON |  | ON |  | 0 | 0 | 0 | 0
26 | [11 empty] | ON |  |  | ON |  | ON |  | 0 | 0 | 0 | 0
27 | [11 empty] | ON |  |  | ON |  | ON |  | 0 | 0 | 0 | 0
28 | [11 empty] | ON |  |  | ON |  | ON |  | 0 | 0 | 0 | 0
29 | [11 empty] | ON |  |  | ON |  | ON |  | 0 | 0 | 0 | 0
30 | [11 empty] | ON |  |  | ON |  | ON |  | 0 | 0 | 0 | 0
31 | [11 empty] | ON |  |  | ON |  | ON |  | 0 | 0 | 0 | 0
32 | [11 empty] | ON |  |  | ON |  | ON |  | 0 | 0 | 0 | 0
33 | [11 empty] | ON |  |  | ON |  | ON |  | 0 | 0 | 0 | 0
34 | [11 empty] | ON |  |  | ON |  | ON |  | 0 | 0 | 0 | 0
35 | [11 empty] | ON |  |  | ON |  | ON |  | 0 | 0 | 0 | 0
36 | [11 empty] | ON |  |  | ON |  | ON |  | 0 | 0 | 0 | 0
37 | [11 empty] | ON |  |  | ON |  | ON |  | 0 | 0 | 0 | 0
38 | [11 empty] | ON |  |  | ON |  | ON |  | 0 | 0 | 0 | 0
39 | [11 empty] | ON |  |  | ON |  | ON |  | 0 | 0 | 0 | 0
40 | [11 empty] | ON |  |  | ON |  | ON |  | 0 | 0 | 0 | 0
41 | [11 empty] | ON |  |  | ON |  | ON |  | 0 | 0 | 0 | 0
42 | [11 empty] | ON |  |  | ON |  | ON |  | 0 | 0 | 0 | 0
43 | [11 empty] | ON |  |  | ON |  | ON |  | 0 | 0 | 0 | 0
44 | [11 empty] | ON |  |  | ON |  | ON |  | 0 | 0 | 0 | 0
45 | [11 empty] | ON |  |  | ON |  | ON |  | 0 | 0 | 0 | 0
46 | [11 empty] | ON |  |  | ON |  | ON |  | 0 | 0 | 0 | 0
47 | [11 empty] | ON |  |  | ON |  | ON |  | 0 | 0 | 0 | 0
48 | [11 empty] | ON |  |  | ON |  | ON |  | 0 | 0 | 0 | 0
49 | [11 empty] | ON |  |  | ON |  | ON |  | 0 | 0 | 0 | 0
50 | [11 empty] | ON |  |  | ON |  | ON |  | 0 | 0 | 0 | 0
51 | [11 empty] | ON |  |  | ON |  | ON |  | 0 | 0 | 0 | 0
52 | [11 empty] | ON |  |  | ON |  | ON |  | 0 | 0 | 0 | 0
53 | [11 empty] | ON |  |  | ON |  | ON |  | 0 | 0 | 0 | 0
54 | [11 empty] | ON |  |  | ON |  | ON |  | 0 | 0 | 0 | 0
55 | [11 empty] | ON |  |  | ON |  | ON |  | 0 | 0 | 0 | 0
56 | [11 empty] | ON |  |  | ON |  | ON |  | 0 | 0 | 0 | 0
57 | [11 empty] | ON |  |  | ON |  | ON |  | 0 | 0 | 0 | 0
58 | [11 empty] | ON |  |  | ON |  | ON |  | 0 | 0 | 0 | 0
59 | [11 empty] | ON |  |  | ON |  | ON |  | 0 | 0 | 0 | 0
60 | [11 empty] | ON |  |  | ON |  | ON |  | 0 | 0 | 0 | 0
61 | [11 empty] | ON |  |  | ON |  | ON |  | 0 | 0 | 0 | 0
62 | [11 empty] | ON |  |  | ON |  | ON |  | 0 | 0 | 0 | 0
63 | [11 empty] | ON |  |  | ON |  | ON |  | 0 | 0 | 0 | 0
64 | [11 empty] | ON |  |  | ON |  | ON |  | 0 | 0 | 0 | 0
65 | [11 empty] | ON |  |  | ON |  | ON |  | 0 | 0 | 0 | 0
66 | [11 empty] | ON |  |  | ON |  | ON |  | 0 | 0 | 0 | 0
67 | [11 empty] | ON |  |  | ON |  | ON |  | 0 | 0 | 0 | 0
68 | [11 empty] | ON |  |  | ON |  | ON |  | 0 | 0 | 0 | 0
69 | [11 empty] | ON |  |  | ON |  | ON |  | 0 | 0 | 0 | 0
70 | [11 empty] | ON |  |  | ON |  | ON |  | 0 | 0 | 0 | 0
71 | [11 empty] | ON |  |  | ON |  | ON |  | 0 | 0 | 0 | 0
72 | [11 empty] | ON |  |  | ON |  | ON |  | 0 | 0 | 0 | 0
73 | [11 empty] | ON |  |  | ON |  | ON |  | 0 | 0 | 0 | 0
74 | [11 empty] | ON |  |  | ON |  | ON |  | 0 | 0 | 0 | 0
75 | [11 empty] | ON |  |  | ON |  | ON |  | 0 | 0 | 0 | 0
76 | [11 empty] | ON |  |  | ON |  | ON |  | 0 | 0 | 0 | 0
77 | [11 empty] | ON |  |  | ON |  | ON |  | 0 | 0 | 0 | 0
78 | [11 empty] | ON |  |  | ON |  | ON |  | 0 | 0 | 0 | 0
79 | [11 empty] | ON |  |  | ON |  | ON |  | 0 | 0 | 0 | 0
80 | [11 empty] | ON |  |  | ON |  | ON |  | 0 | 0 | 0 | 0
| 0 | 0 | 0 | 0 | 0 | 0 | 0 | 0 | [10 empty] | 0 | 0 | 0 | 0
[19 empty] | 0 | 0 | 0 | 0
No | INSTR. | REF | Hz | V | Slope D. | Horiz. D. | Inst. H | Targ. H. |  | Δ Hz | mm/ HD |  | Δ V | mm/ HD |  | Δ Slop. D |  | Δ Hor. D | Reduced | Reduced | Used | Used | -10-
[19 empty] | Hz | V | Slope D. | Horiz D.
1 | [11 empty] | ON |  |  | ON |  | ON |  | 0 | 0 | 0 | 0
2 | [11 empty] | ON |  |  | ON |  | ON |  | 0 | 0 | 0 | 0
3 | [11 empty] | ON |  |  | ON |  | ON |  | 0 | 0 | 0 | 0
4 | [11 empty] | ON |  |  | ON |  | ON |  | 0 | 0 | 0 | 0
5 | [11 empty] | ON |  |  | ON |  | ON |  | 0 | 0 | 0 | 0
6 | [11 empty] | ON |  |  | ON |  | ON |  | 0 | 0 | 0 | 0
7 | [11 empty] | ON |  |  | ON |  | ON |  | 0 | 0 | 0 | 0
8 | [11 empty] | ON |  |  | ON |  | ON |  | 0 | 0 | 0 | 0
9 | [11 empty] | ON |  |  | ON |  | ON |  | 0 | 0 | 0 | 0
10 | [11 empty] | ON |  |  | ON |  | ON |  | 0 | 0 | 0 | 0
11 | [11 empty] | ON |  |  | ON |  | ON |  | 0 | 0 | 0 | 0
12 | [11 empty] | ON |  |  | ON |  | ON |  | 0 | 0 | 0 | 0
13 | [11 empty] | ON |  |  | ON |  | ON |  | 0 | 0 | 0 | 0
14 | [11 empty] | ON |  |  | ON |  | ON |  | 0 | 0 | 0 | 0
15 | [11 empty] | ON |  |  | ON |  | ON |  | 0 | 0 | 0 | 0
16 | [11 empty] | ON |  |  | ON |  | ON |  | 0 | 0 | 0 | 0
17 | [11 empty] | ON |  |  | ON |  | ON |  | 0 | 0 | 0 | 0
18 | [11 empty] | ON |  |  | ON |  | ON |  | 0 | 0 | 0 | 0
19 | [11 empty] | ON |  |  | ON |  | ON |  | 0 | 0 | 0 | 0
20 | [11 empty] | ON |  |  | ON |  | ON |  | 0 | 0 | 0 | 0
21 | [11 empty] | ON |  |  | ON |  | ON |  | 0 | 0 | 0 | 0
22 | [11 empty] | ON |  |  | ON |  | ON |  | 0 | 0 | 0 | 0
23 | [11 empty] | ON |  |  | ON |  | ON |  | 0 | 0 | 0 | 0
24 | [11 empty] | ON |  |  | ON |  | ON |  | 0 | 0 | 0 | 0
25 | [11 empty] | ON |  |  | ON |  | ON |  | 0 | 0 | 0 | 0
26 | [11 empty] | ON |  |  | ON |  | ON |  | 0 | 0 | 0 | 0
27 | [11 empty] | ON |  |  | ON |  | ON |  | 0 | 0 | 0 | 0
28 | [11 empty] | ON |  |  | ON |  | ON |  | 0 | 0 | 0 | 0
29 | [11 empty] | ON |  |  | ON |  | ON |  | 0 | 0 | 0 | 0
30 | [11 empty] | ON |  |  | ON |  | ON |  | 0 | 0 | 0 | 0
31 | [11 empty] | ON |  |  | ON |  | ON |  | 0 | 0 | 0 | 0
32 | [11 empty] | ON |  |  | ON |  | ON |  | 0 | 0 | 0 | 0
33 | [11 empty] | ON |  |  | ON |  | ON |  | 0 | 0 | 0 | 0
34 | [11 empty] | ON |  |  | ON |  | ON |  | 0 | 0 | 0 | 0
35 | [11 empty] | ON |  |  | ON |  | ON |  | 0 | 0 | 0 | 0
36 | [11 empty] | ON |  |  | ON |  | ON |  | 0 | 0 | 0 | 0
37 | [11 empty] | ON |  |  | ON |  | ON |  | 0 | 0 | 0 | 0
38 | [11 empty] | ON |  |  | ON |  | ON |  | 0 | 0 | 0 | 0
39 | [11 empty] | ON |  |  | ON |  | ON |  | 0 | 0 | 0 | 0
40 | [11 empty] | ON |  |  | ON |  | ON |  | 0 | 0 | 0 | 0
41 | [11 empty] | ON |  |  | ON |  | ON |  | 0 | 0 | 0 | 0
42 | [11 empty] | ON |  |  | ON |  | ON |  | 0 | 0 | 0 | 0
43 | [11 empty] | ON |  |  | ON |  | ON |  | 0 | 0 | 0 | 0
44 | [11 empty] | ON |  |  | ON |  | ON |  | 0 | 0 | 0 | 0
45 | [11 empty] | ON |  |  | ON |  | ON |  | 0 | 0 | 0 | 0
46 | [11 empty] | ON |  |  | ON |  | ON |  | 0 | 0 | 0 | 0
47 | [11 empty] | ON |  |  | ON |  | ON |  | 0 | 0 | 0 | 0
48 | [11 empty] | ON |  |  | ON |  | ON |  | 0 | 0 | 0 | 0
49 | [11 empty] | ON |  |  | ON |  | ON |  | 0 | 0 | 0 | 0
50 | [11 empty] | ON |  |  | ON |  | ON |  | 0 | 0 | 0 | 0
51 | [11 empty] | ON |  |  | ON |  | ON |  | 0 | 0 | 0 | 0
52 | [11 empty] | ON |  |  | ON |  | ON |  | 0 | 0 | 0 | 0
53 | [11 empty] | ON |  |  | ON |  | ON |  | 0 | 0 | 0 | 0
54 | [11 empty] | ON |  |  | ON |  | ON |  | 0 | 0 | 0 | 0
55 | [11 empty] | ON |  |  | ON |  | ON |  | 0 | 0 | 0 | 0
56 | [11 empty] | ON |  |  | ON |  | ON |  | 0 | 0 | 0 | 0
57 | [11 empty] | ON |  |  | ON |  | ON |  | 0 | 0 | 0 | 0
58 | [11 empty] | ON |  |  | ON |  | ON |  | 0 | 0 | 0 | 0
59 | [11 empty] | ON |  |  | ON |  | ON |  | 0 | 0 | 0 | 0
60 | [11 empty] | ON |  |  | ON |  | ON |  | 0 | 0 | 0 | 0
61 | [11 empty] | ON |  |  | ON |  | ON |  | 0 | 0 | 0 | 0
62 | [11 empty] | ON |  |  | ON |  | ON |  | 0 | 0 | 0 | 0
63 | [11 empty] | ON |  |  | ON |  | ON |  | 0 | 0 | 0 | 0
64 | [11 empty] | ON |  |  | ON |  | ON |  | 0 | 0 | 0 | 0
65 | [11 empty] | ON |  |  | ON |  | ON |  | 0 | 0 | 0 | 0
66 | [11 empty] | ON |  |  | ON |  | ON |  | 0 | 0 | 0 | 0
67 | [11 empty] | ON |  |  | ON |  | ON |  | 0 | 0 | 0 | 0
68 | [11 empty] | ON |  |  | ON |  | ON |  | 0 | 0 | 0 | 0
69 | [11 empty] | ON |  |  | ON |  | ON |  | 0 | 0 | 0 | 0
70 | [11 empty] | ON |  |  | ON |  | ON |  | 0 | 0 | 0 | 0
71 | [11 empty] | ON |  |  | ON |  | ON |  | 0 | 0 | 0 | 0
72 | [11 empty] | ON |  |  | ON |  | ON |  | 0 | 0 | 0 | 0
73 | [11 empty] | ON |  |  | ON |  | ON |  | 0 | 0 | 0 | 0
74 | [11 empty] | ON |  |  | ON |  | ON |  | 0 | 0 | 0 | 0
75 | [11 empty] | ON |  |  | ON |  | ON |  | 0 | 0 | 0 | 0
76 | [11 empty] | ON |  |  | ON |  | ON |  | 0 | 0 | 0 | 0
77 | [11 empty] | ON |  |  | ON |  | ON |  | 0 | 0 | 0 | 0
78 | [11 empty] | ON |  |  | ON |  | ON |  | 0 | 0 | 0 | 0
79 | [11 empty] | ON |  |  | ON |  | ON |  | 0 | 0 | 0 | 0
80 | [11 empty] | ON |  |  | ON |  | ON |  | 0 | 0 | 0 | 0
| 0 | 0 | 0 | 0 | 0 | 0 | 0 | 0 | [10 empty] | 0 | 0 | 0 | 0
[19 empty] | 0 | 0 | 0 | 0
No | INSTR. | REF | Hz | V | Slope D. | Horiz. D. | Inst. H | Targ. H. |  | Δ Hz | mm/ HD |  | Δ V | mm/ HD |  | Δ Slop. D |  | Δ Hor. D | Reduced | Reduced | Used | Used | -11-
[19 empty] | Hz | V | Slope D. | Horiz D.
1 | [11 empty] | ON |  |  | ON |  | ON |  | 0 | 0 | 0 | 0
2 | [11 empty] | ON |  |  | ON |  | ON |  | 0 | 0 | 0 | 0
3 | [11 empty] | ON |  |  | ON |  | ON |  | 0 | 0 | 0 | 0
4 | [11 empty] | ON |  |  | ON |  | ON |  | 0 | 0 | 0 | 0
5 | [11 empty] | ON |  |  | ON |  | ON |  | 0 | 0 | 0 | 0
6 | [11 empty] | ON |  |  | ON |  | ON |  | 0 | 0 | 0 | 0
7 | [11 empty] | ON |  |  | ON |  | ON |  | 0 | 0 | 0 | 0
8 | [11 empty] | ON |  |  | ON |  | ON |  | 0 | 0 | 0 | 0
9 | [11 empty] | ON |  |  | ON |  | ON |  | 0 | 0 | 0 | 0
10 | [11 empty] | ON |  |  | ON |  | ON |  | 0 | 0 | 0 | 0
11 | [11 empty] | ON |  |  | ON |  | ON |  | 0 | 0 | 0 | 0
12 | [11 empty] | ON |  |  | ON |  | ON |  | 0 | 0 | 0 | 0
13 | [11 empty] | ON |  |  | ON |  | ON |  | 0 | 0 | 0 | 0
14 | [11 empty] | ON |  |  | ON |  | ON |  | 0 | 0 | 0 | 0
15 | [11 empty] | ON |  |  | ON |  | ON |  | 0 | 0 | 0 | 0
16 | [11 empty] | ON |  |  | ON |  | ON |  | 0 | 0 | 0 | 0
17 | [11 empty] | ON |  |  | ON |  | ON |  | 0 | 0 | 0 | 0
18 | [11 empty] | ON |  |  | ON |  | ON |  | 0 | 0 | 0 | 0
19 | [11 empty] | ON |  |  | ON |  | ON |  | 0 | 0 | 0 | 0
20 | [11 empty] | ON |  |  | ON |  | ON |  | 0 | 0 | 0 | 0
21 | [11 empty] | ON |  |  | ON |  | ON |  | 0 | 0 | 0 | 0
22 | [11 empty] | ON |  |  | ON |  | ON |  | 0 | 0 | 0 | 0
23 | [11 empty] | ON |  |  | ON |  | ON |  | 0 | 0 | 0 | 0
24 | [11 empty] | ON |  |  | ON |  | ON |  | 0 | 0 | 0 | 0
25 | [11 empty] | ON |  |  | ON |  | ON |  | 0 | 0 | 0 | 0
26 | [11 empty] | ON |  |  | ON |  | ON |  | 0 | 0 | 0 | 0
27 | [11 empty] | ON |  |  | ON |  | ON |  | 0 | 0 | 0 | 0
28 | [11 empty] | ON |  |  | ON |  | ON |  | 0 | 0 | 0 | 0
29 | [11 empty] | ON |  |  | ON |  | ON |  | 0 | 0 | 0 | 0
30 | [11 empty] | ON |  |  | ON |  | ON |  | 0 | 0 | 0 | 0
31 | [11 empty] | ON |  |  | ON |  | ON |  | 0 | 0 | 0 | 0
32 | [11 empty] | ON |  |  | ON |  | ON |  | 0 | 0 | 0 | 0
33 | [11 empty] | ON |  |  | ON |  | ON |  | 0 | 0 | 0 | 0
34 | [11 empty] | ON |  |  | ON |  | ON |  | 0 | 0 | 0 | 0
35 | [11 empty] | ON |  |  | ON |  | ON |  | 0 | 0 | 0 | 0
36 | [11 empty] | ON |  |  | ON |  | ON |  | 0 | 0 | 0 | 0
37 | [11 empty] | ON |  |  | ON |  | ON |  | 0 | 0 | 0 | 0
38 | [11 empty] | ON |  |  | ON |  | ON |  | 0 | 0 | 0 | 0
39 | [11 empty] | ON |  |  | ON |  | ON |  | 0 | 0 | 0 | 0
40 | [11 empty] | ON |  |  | ON |  | ON |  | 0 | 0 | 0 | 0
41 | [11 empty] | ON |  |  | ON |  | ON |  | 0 | 0 | 0 | 0
42 | [11 empty] | ON |  |  | ON |  | ON |  | 0 | 0 | 0 | 0
43 | [11 empty] | ON |  |  | ON |  | ON |  | 0 | 0 | 0 | 0
44 | [11 empty] | ON |  |  | ON |  | ON |  | 0 | 0 | 0 | 0
45 | [11 empty] | ON |  |  | ON |  | ON |  | 0 | 0 | 0 | 0
46 | [11 empty] | ON |  |  | ON |  | ON |  | 0 | 0 | 0 | 0
47 | [11 empty] | ON |  |  | ON |  | ON |  | 0 | 0 | 0 | 0
48 | [11 empty] | ON |  |  | ON |  | ON |  | 0 | 0 | 0 | 0
49 | [11 empty] | ON |  |  | ON |  | ON |  | 0 | 0 | 0 | 0
50 | [11 empty] | ON |  |  | ON |  | ON |  | 0 | 0 | 0 | 0
51 | [11 empty] | ON |  |  | ON |  | ON |  | 0 | 0 | 0 | 0
52 | [11 empty] | ON |  |  | ON |  | ON |  | 0 | 0 | 0 | 0
53 | [11 empty] | ON |  |  | ON |  | ON |  | 0 | 0 | 0 | 0
54 | [11 empty] | ON |  |  | ON |  | ON |  | 0 | 0 | 0 | 0
55 | [11 empty] | ON |  |  | ON |  | ON |  | 0 | 0 | 0 | 0
56 | [11 empty] | ON |  |  | ON |  | ON |  | 0 | 0 | 0 | 0
57 | [11 empty] | ON |  |  | ON |  | ON |  | 0 | 0 | 0 | 0
58 | [11 empty] | ON |  |  | ON |  | ON |  | 0 | 0 | 0 | 0
59 | [11 empty] | ON |  |  | ON |  | ON |  | 0 | 0 | 0 | 0
60 | [11 empty] | ON |  |  | ON |  | ON |  | 0 | 0 | 0 | 0
61 | [11 empty] | ON |  |  | ON |  | ON |  | 0 | 0 | 0 | 0
62 | [11 empty] | ON |  |  | ON |  | ON |  | 0 | 0 | 0 | 0
63 | [11 empty] | ON |  |  | ON |  | ON |  | 0 | 0 | 0 | 0
64 | [11 empty] | ON |  |  | ON |  | ON |  | 0 | 0 | 0 | 0
65 | [11 empty] | ON |  |  | ON |  | ON |  | 0 | 0 | 0 | 0
66 | [11 empty] | ON |  |  | ON |  | ON |  | 0 | 0 | 0 | 0
67 | [11 empty] | ON |  |  | ON |  | ON |  | 0 | 0 | 0 | 0
68 | [11 empty] | ON |  |  | ON |  | ON |  | 0 | 0 | 0 | 0
69 | [11 empty] | ON |  |  | ON |  | ON |  | 0 | 0 | 0 | 0
70 | [11 empty] | ON |  |  | ON |  | ON |  | 0 | 0 | 0 | 0
71 | [11 empty] | ON |  |  | ON |  | ON |  | 0 | 0 | 0 | 0
72 | [11 empty] | ON |  |  | ON |  | ON |  | 0 | 0 | 0 | 0
73 | [11 empty] | ON |  |  | ON |  | ON |  | 0 | 0 | 0 | 0
74 | [11 empty] | ON |  |  | ON |  | ON |  | 0 | 0 | 0 | 0
75 | [11 empty] | ON |  |  | ON |  | ON |  | 0 | 0 | 0 | 0
76 | [11 empty] | ON |  |  | ON |  | ON |  | 0 | 0 | 0 | 0
77 | [11 empty] | ON |  |  | ON |  | ON |  | 0 | 0 | 0 | 0
78 | [11 empty] | ON |  |  | ON |  | ON |  | 0 | 0 | 0 | 0
79 | [11 empty] | ON |  |  | ON |  | ON |  | 0 | 0 | 0 | 0
80 | [11 empty] | ON |  |  | ON |  | ON |  | 0 | 0 | 0 | 0
| 0 | 0 | 0 | 0 | 0 | 0 | 0 | 0 | [10 empty] | 0 | 0 | 0 | 0
[19 empty] | 0 | 0 | 0 | 0
No | INSTR. | REF | Hz | V | Slope D. | Horiz. D. | Inst. H | Targ. H. |  | Δ Hz | mm/ HD |  | Δ V | mm/ HD |  | Δ Slop. D |  | Δ Hor. D | Reduced | Reduced | Used | Used | -12-
[19 empty] | Hz | V | Slope D. | Horiz D.
1 | [11 empty] | ON |  |  | ON |  | ON |  | 0 | 0 | 0 | 0
2 | [11 empty] | ON |  |  | ON |  | ON |  | 0 | 0 | 0 | 0
3 | [11 empty] | ON |  |  | ON |  | ON |  | 0 | 0 | 0 | 0
4 | [11 empty] | ON |  |  | ON |  | ON |  | 0 | 0 | 0 | 0
5 | [11 empty] | ON |  |  | ON |  | ON |  | 0 | 0 | 0 | 0
6 | [11 empty] | ON |  |  | ON |  | ON |  | 0 | 0 | 0 | 0
7 | [11 empty] | ON |  |  | ON |  | ON |  | 0 | 0 | 0 | 0
8 | [11 empty] | ON |  |  | ON |  | ON |  | 0 | 0 | 0 | 0
9 | [11 empty] | ON |  |  | ON |  | ON |  | 0 | 0 | 0 | 0
10 | [11 empty] | ON |  |  | ON |  | ON |  | 0 | 0 | 0 | 0
11 | [11 empty] | ON |  |  | ON |  | ON |  | 0 | 0 | 0 | 0
12 | [11 empty] | ON |  |  | ON |  | ON |  | 0 | 0 | 0 | 0
13 | [11 empty] | ON |  |  | ON |  | ON |  | 0 | 0 | 0 | 0
14 | [11 empty] | ON |  |  | ON |  | ON |  | 0 | 0 | 0 | 0
15 | [11 empty] | ON |  |  | ON |  | ON |  | 0 | 0 | 0 | 0
16 | [11 empty] | ON |  |  | ON |  | ON |  | 0 | 0 | 0 | 0
17 | [11 empty] | ON |  |  | ON |  | ON |  | 0 | 0 | 0 | 0
18 | [11 empty] | ON |  |  | ON |  | ON |  | 0 | 0 | 0 | 0
19 | [11 empty] | ON |  |  | ON |  | ON |  | 0 | 0 | 0 | 0
20 | [11 empty] | ON |  |  | ON |  | ON |  | 0 | 0 | 0 | 0
21 | [11 empty] | ON |  |  | ON |  | ON |  | 0 | 0 | 0 | 0
22 | [11 empty] | ON |  |  | ON |  | ON |  | 0 | 0 | 0 | 0
23 | [11 empty] | ON |  |  | ON |  | ON |  | 0 | 0 | 0 | 0
24 | [11 empty] | ON |  |  | ON |  | ON |  | 0 | 0 | 0 | 0
25 | [11 empty] | ON |  |  | ON |  | ON |  | 0 | 0 | 0 | 0
26 | [11 empty] | ON |  |  | ON |  | ON |  | 0 | 0 | 0 | 0
27 | [11 empty] | ON |  |  | ON |  | ON |  | 0 | 0 | 0 | 0
28 | [11 empty] | ON |  |  | ON |  | ON |  | 0 | 0 | 0 | 0
29 | [11 empty] | ON |  |  | ON |  | ON |  | 0 | 0 | 0 | 0
30 | [11 empty] | ON |  |  | ON |  | ON |  | 0 | 0 | 0 | 0
31 | [11 empty] | ON |  |  | ON |  | ON |  | 0 | 0 | 0 | 0
32 | [11 empty] | ON |  |  | ON |  | ON |  | 0 | 0 | 0 | 0
33 | [11 empty] | ON |  |  | ON |  | ON |  | 0 | 0 | 0 | 0
34 | [11 empty] | ON |  |  | ON |  | ON |  | 0 | 0 | 0 | 0
35 | [11 empty] | ON |  |  | ON |  | ON |  | 0 | 0 | 0 | 0
36 | [11 empty] | ON |  |  | ON |  | ON |  | 0 | 0 | 0 | 0
37 | [11 empty] | ON |  |  | ON |  | ON |  | 0 | 0 | 0 | 0
38 | [11 empty] | ON |  |  | ON |  | ON |  | 0 | 0 | 0 | 0
39 | [11 empty] | ON |  |  | ON |  | ON |  | 0 | 0 | 0 | 0
40 | [11 empty] | ON |  |  | ON |  | ON |  | 0 | 0 | 0 | 0
41 | [11 empty] | ON |  |  | ON |  | ON |  | 0 | 0 | 0 | 0
42 | [11 empty] | ON |  |  | ON |  | ON |  | 0 | 0 | 0 | 0
43 | [11 empty] | ON |  |  | ON |  | ON |  | 0 | 0 | 0 | 0
44 | [11 empty] | ON |  |  | ON |  | ON |  | 0 | 0 | 0 | 0
45 | [11 empty] | ON |  |  | ON |  | ON |  | 0 | 0 | 0 | 0
46 | [11 empty] | ON |  |  | ON |  | ON |  | 0 | 0 | 0 | 0
47 | [11 empty] | ON |  |  | ON |  | ON |  | 0 | 0 | 0 | 0
48 | [11 empty] | ON |  |  | ON |  | ON |  | 0 | 0 | 0 | 0
49 | [11 empty] | ON |  |  | ON |  | ON |  | 0 | 0 | 0 | 0
50 | [11 empty] | ON |  |  | ON |  | ON |  | 0 | 0 | 0 | 0
51 | [11 empty] | ON |  |  | ON |  | ON |  | 0 | 0 | 0 | 0
52 | [11 empty] | ON |  |  | ON |  | ON |  | 0 | 0 | 0 | 0
53 | [11 empty] | ON |  |  | ON |  | ON |  | 0 | 0 | 0 | 0
54 | [11 empty] | ON |  |  | ON |  | ON |  | 0 | 0 | 0 | 0
55 | [11 empty] | ON |  |  | ON |  | ON |  | 0 | 0 | 0 | 0
56 | [11 empty] | ON |  |  | ON |  | ON |  | 0 | 0 | 0 | 0
57 | [11 empty] | ON |  |  | ON |  | ON |  | 0 | 0 | 0 | 0
58 | [11 empty] | ON |  |  | ON |  | ON |  | 0 | 0 | 0 | 0
59 | [11 empty] | ON |  |  | ON |  | ON |  | 0 | 0 | 0 | 0
60 | [11 empty] | ON |  |  | ON |  | ON |  | 0 | 0 | 0 | 0
61 | [11 empty] | ON |  |  | ON |  | ON |  | 0 | 0 | 0 | 0
62 | [11 empty] | ON |  |  | ON |  | ON |  | 0 | 0 | 0 | 0
63 | [11 empty] | ON |  |  | ON |  | ON |  | 0 | 0 | 0 | 0
64 | [11 empty] | ON |  |  | ON |  | ON |  | 0 | 0 | 0 | 0
65 | [11 empty] | ON |  |  | ON |  | ON |  | 0 | 0 | 0 | 0
66 | [11 empty] | ON |  |  | ON |  | ON |  | 0 | 0 | 0 | 0
67 | [11 empty] | ON |  |  | ON |  | ON |  | 0 | 0 | 0 | 0
68 | [11 empty] | ON |  |  | ON |  | ON |  | 0 | 0 | 0 | 0
69 | [11 empty] | ON |  |  | ON |  | ON |  | 0 | 0 | 0 | 0
70 | [11 empty] | ON |  |  | ON |  | ON |  | 0 | 0 | 0 | 0
71 | [11 empty] | ON |  |  | ON |  | ON |  | 0 | 0 | 0 | 0
72 | [11 empty] | ON |  |  | ON |  | ON |  | 0 | 0 | 0 | 0
73 | [11 empty] | ON |  |  | ON |  | ON |  | 0 | 0 | 0 | 0
74 | [11 empty] | ON |  |  | ON |  | ON |  | 0 | 0 | 0 | 0
75 | [11 empty] | ON |  |  | ON |  | ON |  | 0 | 0 | 0 | 0
76 | [11 empty] | ON |  |  | ON |  | ON |  | 0 | 0 | 0 | 0
77 | [11 empty] | ON |  |  | ON |  | ON |  | 0 | 0 | 0 | 0
78 | [11 empty] | ON |  |  | ON |  | ON |  | 0 | 0 | 0 | 0
79 | [11 empty] | ON |  |  | ON |  | ON |  | 0 | 0 | 0 | 0
80 | [11 empty] | ON |  |  | ON |  | ON |  | 0 | 0 | 0 | 0
| 0 | 0 | 0 | 0 | 0 | 0 | 0 | 0 | [10 empty] | 0 | 0 | 0 | 0
[19 empty] | 0 | 0 | 0 | 0
No | INSTR. | REF | Hz | V | Slope D. | Horiz. D. | Inst. H | Targ. H. |  | Δ Hz | mm/ HD |  | Δ V | mm/ HD |  | Δ Slop. D |  | Δ Hor. D | Reduced | Reduced | Used | Used | -13-
[19 empty] | Hz | V | Slope D. | Horiz D.
1 | [11 empty] | ON |  |  | ON |  | ON |  | 0 | 0 | 0 | 0
2 | [11 empty] | ON |  |  | ON |  | ON |  | 0 | 0 | 0 | 0
3 | [11 empty] | ON |  |  | ON |  | ON |  | 0 | 0 | 0 | 0
4 | [11 empty] | ON |  |  | ON |  | ON |  | 0 | 0 | 0 | 0
5 | [11 empty] | ON |  |  | ON |  | ON |  | 0 | 0 | 0 | 0
6 | [11 empty] | ON |  |  | ON |  | ON |  | 0 | 0 | 0 | 0
7 | [11 empty] | ON |  |  | ON |  | ON |  | 0 | 0 | 0 | 0
8 | [11 empty] | ON |  |  | ON |  | ON |  | 0 | 0 | 0 | 0
9 | [11 empty] | ON |  |  | ON |  | ON |  | 0 | 0 | 0 | 0
10 | [11 empty] | ON |  |  | ON |  | ON |  | 0 | 0 | 0 | 0
11 | [11 empty] | ON |  |  | ON |  | ON |  | 0 | 0 | 0 | 0
12 | [11 empty] | ON |  |  | ON |  | ON |  | 0 | 0 | 0 | 0
13 | [11 empty] | ON |  |  | ON |  | ON |  | 0 | 0 | 0 | 0
14 | [11 empty] | ON |  |  | ON |  | ON |  | 0 | 0 | 0 | 0
15 | [11 empty] | ON |  |  | ON |  | ON |  | 0 | 0 | 0 | 0
16 | [11 empty] | ON |  |  | ON |  | ON |  | 0 | 0 | 0 | 0
17 | [11 empty] | ON |  |  | ON |  | ON |  | 0 | 0 | 0 | 0
18 | [11 empty] | ON |  |  | ON |  | ON |  | 0 | 0 | 0 | 0
19 | [11 empty] | ON |  |  | ON |  | ON |  | 0 | 0 | 0 | 0
20 | [11 empty] | ON |  |  | ON |  | ON |  | 0 | 0 | 0 | 0
21 | [11 empty] | ON |  |  | ON |  | ON |  | 0 | 0 | 0 | 0
22 | [11 empty] | ON |  |  | ON |  | ON |  | 0 | 0 | 0 | 0
23 | [11 empty] | ON |  |  | ON |  | ON |  | 0 | 0 | 0 | 0
24 | [11 empty] | ON |  |  | ON |  | ON |  | 0 | 0 | 0 | 0
25 | [11 empty] | ON |  |  | ON |  | ON |  | 0 | 0 | 0 | 0
26 | [11 empty] | ON |  |  | ON |  | ON |  | 0 | 0 | 0 | 0
27 | [11 empty] | ON |  |  | ON |  | ON |  | 0 | 0 | 0 | 0
28 | [11 empty] | ON |  |  | ON |  | ON |  | 0 | 0 | 0 | 0
29 | [11 empty] | ON |  |  | ON |  | ON |  | 0 | 0 | 0 | 0
30 | [11 empty] | ON |  |  | ON |  | ON |  | 0 | 0 | 0 | 0
31 | [11 empty] | ON |  |  | ON |  | ON |  | 0 | 0 | 0 | 0
32 | [11 empty] | ON |  |  | ON |  | ON |  | 0 | 0 | 0 | 0
33 | [11 empty] | ON |  |  | ON |  | ON |  | 0 | 0 | 0 | 0
34 | [11 empty] | ON |  |  | ON |  | ON |  | 0 | 0 | 0 | 0
35 | [11 empty] | ON |  |  | ON |  | ON |  | 0 | 0 | 0 | 0
36 | [11 empty] | ON |  |  | ON |  | ON |  | 0 | 0 | 0 | 0
37 | [11 empty] | ON |  |  | ON |  | ON |  | 0 | 0 | 0 | 0
38 | [11 empty] | ON |  |  | ON |  | ON |  | 0 | 0 | 0 | 0
39 | [11 empty] | ON |  |  | ON |  | ON |  | 0 | 0 | 0 | 0
40 | [11 empty] | ON |  |  | ON |  | ON |  | 0 | 0 | 0 | 0
41 | [11 empty] | ON |  |  | ON |  | ON |  | 0 | 0 | 0 | 0
42 | [11 empty] | ON |  |  | ON |  | ON |  | 0 | 0 | 0 | 0
43 | [11 empty] | ON |  |  | ON |  | ON |  | 0 | 0 | 0 | 0
44 | [11 empty] | ON |  |  | ON |  | ON |  | 0 | 0 | 0 | 0
45 | [11 empty] | ON |  |  | ON |  | ON |  | 0 | 0 | 0 | 0
46 | [11 empty] | ON |  |  | ON |  | ON |  | 0 | 0 | 0 | 0
47 | [11 empty] | ON |  |  | ON |  | ON |  | 0 | 0 | 0 | 0
48 | [11 empty] | ON |  |  | ON |  | ON |  | 0 | 0 | 0 | 0
49 | [11 empty] | ON |  |  | ON |  | ON |  | 0 | 0 | 0 | 0
50 | [11 empty] | ON |  |  | ON |  | ON |  | 0 | 0 | 0 | 0
51 | [11 empty] | ON |  |  | ON |  | ON |  | 0 | 0 | 0 | 0
52 | [11 empty] | ON |  |  | ON |  | ON |  | 0 | 0 | 0 | 0
53 | [11 empty] | ON |  |  | ON |  | ON |  | 0 | 0 | 0 | 0
54 | [11 empty] | ON |  |  | ON |  | ON |  | 0 | 0 | 0 | 0
55 | [11 empty] | ON |  |  | ON |  | ON |  | 0 | 0 | 0 | 0
56 | [11 empty] | ON |  |  | ON |  | ON |  | 0 | 0 | 0 | 0
57 | [11 empty] | ON |  |  | ON |  | ON |  | 0 | 0 | 0 | 0
58 | [11 empty] | ON |  |  | ON |  | ON |  | 0 | 0 | 0 | 0
59 | [11 empty] | ON |  |  | ON |  | ON |  | 0 | 0 | 0 | 0
60 | [11 empty] | ON |  |  | ON |  | ON |  | 0 | 0 | 0 | 0
61 | [11 empty] | ON |  |  | ON |  | ON |  | 0 | 0 | 0 | 0
62 | [11 empty] | ON |  |  | ON |  | ON |  | 0 | 0 | 0 | 0
63 | [11 empty] | ON |  |  | ON |  | ON |  | 0 | 0 | 0 | 0
64 | [11 empty] | ON |  |  | ON |  | ON |  | 0 | 0 | 0 | 0
65 | [11 empty] | ON |  |  | ON |  | ON |  | 0 | 0 | 0 | 0
66 | [11 empty] | ON |  |  | ON |  | ON |  | 0 | 0 | 0 | 0
67 | [11 empty] | ON |  |  | ON |  | ON |  | 0 | 0 | 0 | 0
68 | [11 empty] | ON |  |  | ON |  | ON |  | 0 | 0 | 0 | 0
69 | [11 empty] | ON |  |  | ON |  | ON |  | 0 | 0 | 0 | 0
70 | [11 empty] | ON |  |  | ON |  | ON |  | 0 | 0 | 0 | 0
71 | [11 empty] | ON |  |  | ON |  | ON |  | 0 | 0 | 0 | 0
72 | [11 empty] | ON |  |  | ON |  | ON |  | 0 | 0 | 0 | 0
73 | [11 empty] | ON |  |  | ON |  | ON |  | 0 | 0 | 0 | 0
74 | [11 empty] | ON |  |  | ON |  | ON |  | 0 | 0 | 0 | 0
75 | [11 empty] | ON |  |  | ON |  | ON |  | 0 | 0 | 0 | 0
76 | [11 empty] | ON |  |  | ON |  | ON |  | 0 | 0 | 0 | 0
77 | [11 empty] | ON |  |  | ON |  | ON |  | 0 | 0 | 0 | 0
78 | [11 empty] | ON |  |  | ON |  | ON |  | 0 | 0 | 0 | 0
79 | [11 empty] | ON |  |  | ON |  | ON |  | 0 | 0 | 0 | 0
80 | [11 empty] | ON |  |  | ON |  | ON |  | 0 | 0 | 0 | 0
| 0 | 0 | 0 | 0 | 0 | 0 | 0 | 0 | [10 empty] | 0 | 0 | 0 | 0
[19 empty] | 0 | 0 | 0 | 0
No | INSTR. | REF | Hz | V | Slope D. | Horiz. D. | Inst. H | Targ. H. | L / R | Δ Hz | mm/ HD |  | Δ V | mm/ HD |  | Δ Slop. D |  | Δ Hor. D | Reduced | Reduced | Used | Used | -14-
[19 empty] | Hz | V | Slope D. | Horiz D.
1 | BR04 | W2 | 298.0643 | 105.1607 | 1.4856 | 1.4805 | 0.239 | 0 | 1 | -0.0010096 | -2.3478e-05 | ON | 22.2479 | 0.50692 | ON | 0.0028553 | ON | -0.00045359 | 298.0643 | 105.1607 | 1.4856 | 1.4805
2 | BR04 | W2 | 298.0579 | 100.7416 | 1.4856 | 1.4805 | 0.239 | 0 | 1 | -0.0074206 | -0.00017257 | ON | 17.8288 | 0.40922 | ON | 0.0028553 | ON | -0.00045359 | 298.0579 | 100.7416 | 1.4856 | 1.4805
3 | BR04 | W2 | 298.0661 | 100.7412 | 1.4856 | 1.4805 | 0.239 | 0 | 1 | 0.00078045 | 1.815e-05 | ON | 17.8284 | 0.40921 | ON | 0.0028553 | ON | -0.00045359 | 298.0661 | 100.7412 | 1.4856 | 1.4805
4 | BR04 | W2 | 298.0638 | 100.741 | 1.4856 | 1.4805 | 0.239 | 0 | 1 | -0.0015056 | -3.5013e-05 | ON | 17.8282 | 0.40921 | ON | 0.0028553 | ON | -0.00045359 | 298.0638 | 100.741 | 1.4856 | 1.4805
5 | BR04 | W2 | 298.0624 | 100.7408 | 1.4856 | 1.4805 | 0.239 | 0 | 1 | -0.0029246 | -6.8012e-05 | ON | 17.828 | 0.4092 | ON | 0.0028553 | ON | -0.00045359 | 298.0624 | 100.7408 | 1.4856 | 1.4805
6 | BR04 | W2 | 298.0627 | 100.7393 | 1.4856 | 1.4805 | 0.239 | 0 | 1 | -0.0026356 | -6.1291e-05 | ON | 17.8265 | 0.40917 | ON | 0.0028553 | ON | -0.00045359 | 298.0627 | 100.7393 | 1.4856 | 1.4805
7 | BR04 | W2 | 298.0629 | 100.7391 | 1.4856 | 1.4805 | 0.239 | 0 | 1 | -0.0024116 | -5.6082e-05 | ON | 17.8263 | 0.40916 | ON | 0.0028553 | ON | -0.00045359 | 298.0629 | 100.7391 | 1.4856 | 1.4805
8 | BR04 | W2 | 298.0654 | 100.7391 | 1.4856 | 1.4805 | 0.239 | 0 | 1 | 4.1447e-05 | 9.6388e-07 | ON | 17.8263 | 0.40917 | ON | 0.0028553 | ON | -0.00045359 | 298.0654 | 100.7391 | 1.4856 | 1.4805
9 | BR04 | W2 | 298.0662 | 100.7405 | 1.4856 | 1.4805 | 0.239 | 0 | 1 | 0.00081845 | 1.9034e-05 | ON | 17.8277 | 0.4092 | ON | 0.0028553 | ON | -0.00045359 | 298.0662 | 100.7405 | 1.4856 | 1.4805
10 | BR04 | W2 | 298.0671 | 100.74 | 1.4856 | 1.4805 | 0.239 | 0 | 1 | 0.0017754 | 4.1289e-05 | ON | 17.8272 | 0.40919 | ON | 0.0028553 | ON | -0.00045359 | 298.0671 | 100.74 | 1.4856 | 1.4805
11 | BR04 | W2 | 298.0672 | 100.7395 | 1.4856 | 1.4805 | 0.239 | 0 | 1 | 0.0019024 | 4.4243e-05 | ON | 17.8267 | 0.40918 | ON | 0.0028553 | ON | -0.00045359 | 298.0672 | 100.7395 | 1.4856 | 1.4805
12 | BR04 | W2 | 298.0648 | 100.7407 | 1.4856 | 1.4805 | 0.239 | 0 | 1 | -0.00050655 | -1.178e-05 | ON | 17.8279 | 0.4092 | ON | 0.0028553 | ON | -0.00045359 | 298.0648 | 100.7407 | 1.4856 | 1.4805
13 | BR04 | W2 | 298.065 | 100.7409 | 1.4856 | 1.4805 | 0.239 | 0 | 1 | -0.00035255 | -8.1988e-06 | ON | 17.8281 | 0.40921 | ON | 0.0028553 | ON | -0.00045359 | 298.065 | 100.7409 | 1.4856 | 1.4805
14 | BR04 | W2 | 298.0653 | 100.7411 | 1.4856 | 1.4805 | 0.239 | 0 | 1 | -8.0553e-05 | -1.8733e-06 | ON | 17.8283 | 0.40921 | ON | 0.0028553 | ON | -0.00045359 | 298.0653 | 100.7411 | 1.4856 | 1.4805
15 | BR04 | W2 | 298.0641 | 100.7407 | 1.4856 | 1.4805 | 0.239 | 0 | 1 | -0.0012576 | -2.9245e-05 | ON | 17.8279 | 0.4092 | ON | 0.0028553 | ON | -0.00045359 | 298.0641 | 100.7407 | 1.4856 | 1.4805
16 | BR04 | W2 | 298.0655 | 101.2497 | 1.4815 | 1.481 | 0.239 | 0 | 1 | 0.00013645 | 3.1742e-06 | ON | 18.3369 | 0.42071 | ON | -0.0012447 | ON | 4.6414e-05 | 298.0655 | 101.2497 | 1.4815 | 1.481
17 | BR04 | W2 | 298.0672 | 101.2938 | 1.4816 | 1.481 | 0.239 | 0 | 1 | 0.0018774 | 4.3676e-05 | ON | 18.381 | 0.42169 | ON | -0.0011447 | ON | 4.6414e-05 | 298.0672 | 101.2938 | 1.4816 | 1.481
18 | BR04 | W2 | 298.056 | 101.1149 | 1.4816 | 1.481 | 0.239 | 0 | 1 | -0.0093106 | -0.0002166 | ON | 18.2021 | 0.4177 | ON | -0.0011447 | ON | 4.6414e-05 | 298.056 | 101.1149 | 1.4816 | 1.481
19 | BR04 | W2 | 298.0593 | 101.1146 | 1.4816 | 1.481 | 0.239 | 0 | 1 | -0.0060626 | -0.00014104 | ON | 18.2018 | 0.41769 | ON | -0.0011447 | ON | 4.6414e-05 | 298.0593 | 101.1146 | 1.4816 | 1.481
20 | BR04 | W2 | 298.0594 | 101.1145 | 1.4816 | 1.481 | 0.239 | 0 | 1 | -0.0058916 | -0.00013706 | ON | 18.2017 | 0.41769 | ON | -0.0011447 | ON | 4.6414e-05 | 298.0594 | 101.1145 | 1.4816 | 1.481
21 | BR04 | W2 | 98.0631 | 298.6931 | 1.4815 | 1.4809 | 0.239 | 0 | 2 | -0.0022686 | -5.2771e-05 | ON | 18.3941 | 0.42195 | ON | -0.0012447 | ON | -5.3586e-05 | 298.0631 | 101.3069 | 1.4815 | 1.4809
22 | BR04 | W2 | 98.0688 | 299.2357 | 1.4815 | 1.4809 | 0.239 | 0 | 2 | 0.0034814 | 8.0985e-05 | ON | 17.8515 | 0.40984 | ON | -0.0012447 | ON | -5.3586e-05 | 298.0688 | 100.7643 | 1.4815 | 1.4809
23 | BR04 | W2 | 98.069 | 299.2356 | 1.4815 | 1.4809 | 0.239 | 0 | 2 | 0.0036504 | 8.4916e-05 | ON | 17.8516 | 0.40984 | ON | -0.0012447 | ON | -5.3586e-05 | 298.069 | 100.7644 | 1.4815 | 1.4809
24 | BR04 | W2 | 98.0659 | 299.2358 | 1.4815 | 1.4809 | 0.239 | 0 | 2 | 0.00052345 | 1.2176e-05 | ON | 17.8514 | 0.40984 | ON | -0.0012447 | ON | -5.3586e-05 | 298.0659 | 100.7642 | 1.4815 | 1.4809
25 | BR04 | W2 | 98.0704 | 299.2358 | 1.4815 | 1.4809 | 0.239 | 0 | 2 | 0.0050954 | 0.00011853 | ON | 17.8514 | 0.40984 | ON | -0.0012447 | ON | -5.3586e-05 | 298.0704 | 100.7642 | 1.4815 | 1.4809
26 | BR04 | W2 | 98.0729 | 299.2359 | 1.4815 | 1.4809 | 0.239 | 0 | 2 | 0.0075224 | 0.00017499 | ON | 17.8513 | 0.40984 | ON | -0.0012447 | ON | -5.3586e-05 | 298.0729 | 100.7641 | 1.4815 | 1.4809
27 | BR04 | W2 | 98.0668 | 299.2358 | 1.4815 | 1.4809 | 0.239 | 0 | 2 | 0.0014894 | 3.4647e-05 | ON | 17.8514 | 0.40984 | ON | -0.0012447 | ON | -5.3586e-05 | 298.0668 | 100.7642 | 1.4815 | 1.4809
28 | BR04 | W2 | 98.0655 | 299.2358 | 1.4815 | 1.4809 | 0.239 | 0 | 2 | 0.00015145 | 3.523e-06 | ON | 17.8514 | 0.40984 | ON | -0.0012447 | ON | -5.3586e-05 | 298.0655 | 100.7642 | 1.4815 | 1.4809
29 | BR04 | W2 | 98.0623 | 299.2359 | 1.4815 | 1.4809 | 0.239 | 0 | 2 | -0.0030096 | -7.0008e-05 | ON | 17.8513 | 0.40984 | ON | -0.0012447 | ON | -5.3586e-05 | 298.0623 | 100.7641 | 1.4815 | 1.4809
30 | BR04 | W2 | 98.0676 | 299.2358 | 1.4815 | 1.4809 | 0.239 | 0 | 2 | 0.0022544 | 5.2443e-05 | ON | 17.8514 | 0.40984 | ON | -0.0012447 | ON | -5.3586e-05 | 298.0676 | 100.7642 | 1.4815 | 1.4809
31 | BR04 | W2 | 98.0683 | 298.719 | 1.4812 | 1.4807 | 0.239 | 0 | 2 | 0.0029874 | 6.9484e-05 | ON | 18.3682 | 0.42132 | ON | -0.0015447 | ON | -0.00025359 | 298.0683 | 101.281 | 1.4812 | 1.4807
32 | BR04 | W2 | 98.0661 | 299.1329 | 1.4812 | 1.4807 | 0.239 | 0 | 2 | 0.00072745 | 1.692e-05 | ON | 17.9543 | 0.41208 | ON | -0.0015447 | ON | -0.00025359 | 298.0661 | 100.8671 | 1.4812 | 1.4807
33 | BR04 | W2 | 98.0653 | 299.1331 | 1.4812 | 1.4807 | 0.239 | 0 | 2 | -3.4553e-05 | -8.0365e-07 | ON | 17.9541 | 0.41208 | ON | -0.0015447 | ON | -0.00025359 | 298.0653 | 100.8669 | 1.4812 | 1.4807
34 | BR04 | W2 | 98.0669 | 299.1331 | 1.4812 | 1.4807 | 0.239 | 0 | 2 | 0.0015494 | 3.6038e-05 | ON | 17.9541 | 0.41208 | ON | -0.0015447 | ON | -0.00025359 | 298.0669 | 100.8669 | 1.4812 | 1.4807
35 | BR04 | W2 | 98.0671 | 299.1331 | 1.4812 | 1.4807 | 0.239 | 0 | 2 | 0.0017694 | 4.1155e-05 | ON | 17.9541 | 0.41208 | ON | -0.0015447 | ON | -0.00025359 | 298.0671 | 100.8669 | 1.4812 | 1.4807
36 | BR04 | W2 | 98.0665 | 299.133 | 1.4812 | 1.4807 | 0.239 | 0 | 2 | 0.0011904 | 2.7688e-05 | ON | 17.9542 | 0.41208 | ON | -0.0015447 | ON | -0.00025359 | 298.0665 | 100.867 | 1.4812 | 1.4807
37 | BR04 | W2 | 98.0654 | 299.1331 | 1.4812 | 1.4807 | 0.239 | 0 | 2 | 5.2447e-05 | 1.2199e-06 | ON | 17.9541 | 0.41208 | ON | -0.0015447 | ON | -0.00025359 | 298.0654 | 100.8669 | 1.4812 | 1.4807
38 | BR04 | W2 | 98.0665 | 299.1331 | 1.4812 | 1.4807 | 0.239 | 0 | 2 | 0.0011534 | 2.6828e-05 | ON | 17.9541 | 0.41208 | ON | -0.0015447 | ON | -0.00025359 | 298.0665 | 100.8669 | 1.4812 | 1.4807
39 | BR04 | W2 | 98.0676 | 299.1331 | 1.4812 | 1.4807 | 0.239 | 0 | 2 | 0.0022414 | 5.2133e-05 | ON | 17.9541 | 0.41208 | ON | -0.0015447 | ON | -0.00025359 | 298.0676 | 100.8669 | 1.4812 | 1.4807
40 | BR04 | W2 | 98.0679 | 298.7733 | 1.4817 | 1.4812 | 0.239 | 0 | 2 | 0.0025484 | 5.9294e-05 | ON | 18.3139 | 0.42025 | ON | -0.0010447 | ON | 0.00024641 | 298.0679 | 101.2267 | 1.4817 | 1.4812
41 | BR04 | W2 | 298.0612 | 101.8203 | 1.4819 | 1.481 | 0.239 | 0 | 1 | -0.0041096 | -9.5603e-05 | ON | 18.9075 | 0.43342 | ON | -0.00084473 | ON | 4.6414e-05 | 298.0612 | 101.8203 | 1.4819 | 1.481
42 | BR04 | W2 | 298.0603 | 78.6263 | 1.4819 | 1.481 | 0.239 | 0 | 1 | -0.0050186 | -0.00011675 | ON | -4.2865 | -0.099643 | ON | -0.00084473 | ON | 4.6414e-05 | 298.0603 | 78.6263 | 1.4819 | 1.481
43 | BR04 | W2 | 298.0622 | 78.6263 | 1.4819 | 1.481 | 0.239 | 0 | 1 | -0.0031116 | -7.2386e-05 | ON | -4.2865 | -0.099643 | ON | -0.00084473 | ON | 4.6414e-05 | 298.0622 | 78.6263 | 1.4819 | 1.481
44 | BR04 | W2 | 298.0632 | 78.6263 | 1.4819 | 1.481 | 0.239 | 0 | 1 | -0.0021196 | -4.9308e-05 | ON | -4.2865 | -0.099643 | ON | -0.00084473 | ON | 4.6414e-05 | 298.0632 | 78.6263 | 1.4819 | 1.481
45 | BR04 | W2 | 298.0643 | 78.6263 | 1.4819 | 1.481 | 0.239 | 0 | 1 | -0.0010656 | -2.4788e-05 | ON | -4.2865 | -0.099643 | ON | -0.00084473 | ON | 4.6414e-05 | 298.0643 | 78.6263 | 1.4819 | 1.481
46 | BR04 | W2 | 298.0645 | 78.6263 | 1.4819 | 1.481 | 0.239 | 0 | 1 | -0.00080655 | -1.8763e-05 | ON | -4.2865 | -0.099644 | ON | -0.00084473 | ON | 4.6414e-05 | 298.0645 | 78.6263 | 1.4819 | 1.481
47 | BR04 | W2 | 298.0651 | 78.6263 | 1.4819 | 1.481 | 0.239 | 0 | 1 | -0.00023755 | -5.5263e-06 | ON | -4.2865 | -0.099644 | ON | -0.00084473 | ON | 4.6414e-05 | 298.0651 | 78.6263 | 1.4819 | 1.481
48 | BR04 | W2 | 298.0668 | 78.6263 | 1.4819 | 1.481 | 0.239 | 0 | 1 | 0.0015134 | 3.5208e-05 | ON | -4.2865 | -0.099643 | ON | -0.00084473 | ON | 4.6414e-05 | 298.0668 | 78.6263 | 1.4819 | 1.481
49 | BR04 | W2 | 298.0675 | 78.6262 | 1.4819 | 1.481 | 0.239 | 0 | 1 | 0.0021324 | 4.9608e-05 | ON | -4.2866 | -0.099645 | ON | -0.00084473 | ON | 4.6414e-05 | 298.0675 | 78.6262 | 1.4819 | 1.481
50 | BR04 | W2 | 298.0677 | 78.6264 | 1.4819 | 1.481 | 0.239 | 0 | 1 | 0.0023364 | 5.4354e-05 | ON | -4.2864 | -0.09964 | ON | -0.00084473 | ON | 4.6414e-05 | 298.0677 | 78.6264 | 1.4819 | 1.481
51 | BR04 | W2 | 298.0676 | 78.6264 | 1.4819 | 1.481 | 0.239 | 0 | 1 | 0.0023084 | 5.3703e-05 | ON | -4.2864 | -0.099642 | ON | -0.00084473 | ON | 4.6414e-05 | 298.0676 | 78.6264 | 1.4819 | 1.481
52 | BR04 | W2 | 298.062 | 78.6264 | 1.4819 | 1.481 | 0.239 | 0 | 1 | -0.0032856 | -7.6433e-05 | ON | -4.2863 | -0.09964 | ON | -0.00084473 | ON | 4.6414e-05 | 298.062 | 78.6264 | 1.4819 | 1.481
53 | BR04 | W2 | 298.0624 | 78.6265 | 1.4819 | 1.481 | 0.239 | 0 | 1 | -0.0029246 | -6.8035e-05 | ON | -4.2863 | -0.09964 | ON | -0.00084473 | ON | 4.6414e-05 | 298.0624 | 78.6265 | 1.4819 | 1.481
54 | BR04 | W2 | 298.0627 | 78.6263 | 1.4819 | 1.481 | 0.239 | 0 | 1 | -0.0026016 | -6.0521e-05 | ON | -4.2865 | -0.099643 | ON | -0.00084473 | ON | 4.6414e-05 | 298.0627 | 78.6263 | 1.4819 | 1.481
55 | BR04 | W2 | 298.0626 | 78.6266 | 1.4819 | 1.481 | 0.239 | 0 | 1 | -0.0027086 | -6.301e-05 | ON | -4.2862 | -0.099637 | ON | -0.00084473 | ON | 4.6414e-05 | 298.0626 | 78.6266 | 1.4819 | 1.481
56 | BR04 | W2 | 298.0646 | 78.6264 | 1.4819 | 1.481 | 0.239 | 0 | 1 | -0.00078155 | -1.8182e-05 | ON | -4.2864 | -0.099642 | ON | -0.00084473 | ON | 4.6414e-05 | 298.0646 | 78.6264 | 1.4819 | 1.481
57 | BR04 | W2 | 298.0665 | 78.6264 | 1.4819 | 1.481 | 0.239 | 0 | 1 | 0.0012004 | 2.7927e-05 | ON | -4.2864 | -0.099642 | ON | -0.00084473 | ON | 4.6414e-05 | 298.0665 | 78.6264 | 1.4819 | 1.481
58 | BR04 | W2 | 298.0674 | 78.6264 | 1.4819 | 1.481 | 0.239 | 0 | 1 | 0.0021014 | 4.8887e-05 | ON | -4.2864 | -0.099641 | ON | -0.00084473 | ON | 4.6414e-05 | 298.0674 | 78.6264 | 1.4819 | 1.481
59 | BR04 | W2 | 298.0678 | 78.6264 | 1.4819 | 1.481 | 0.239 | 0 | 1 | 0.0024654 | 5.7355e-05 | ON | -4.2864 | -0.099642 | ON | -0.00084473 | ON | 4.6414e-05 | 298.0678 | 78.6264 | 1.4819 | 1.481
60 | BR04 | W2 | 298.0671 | 78.6264 | 1.4819 | 1.481 | 0.239 | 0 | 1 | 0.0017794 | 4.1396e-05 | ON | -4.2864 | -0.099641 | ON | -0.00084473 | ON | 4.6414e-05 | 298.0671 | 78.6264 | 1.4819 | 1.481
61 | BR04 | W2 | 298.0667 | 78.6264 | 1.4819 | 1.481 | 0.239 | 0 | 1 | 0.0013434 | 3.1253e-05 | ON | -4.2864 | -0.099642 | ON | -0.00084473 | ON | 4.6414e-05 | 298.0667 | 78.6264 | 1.4819 | 1.481
62 | BR04 | W2 | 298.0645 | 78.6267 | 1.4819 | 1.481 | 0.239 | 0 | 1 | -0.00078355 | -1.8228e-05 | ON | -4.2861 | -0.099634 | ON | -0.00084473 | ON | 4.6414e-05 | 298.0645 | 78.6267 | 1.4819 | 1.481
63 | BR04 | W2 | 298.0643 | 78.6264 | 1.4819 | 1.481 | 0.239 | 0 | 1 | -0.0010336 | -2.4044e-05 | ON | -4.2864 | -0.09964 | ON | -0.00084473 | ON | 4.6414e-05 | 298.0643 | 78.6264 | 1.4819 | 1.481
64 | BR04 | W2 | 298.0643 | 78.6263 | 1.4819 | 1.481 | 0.239 | 0 | 1 | -0.0010726 | -2.4951e-05 | ON | -4.2865 | -0.099643 | ON | -0.00084473 | ON | 4.6414e-05 | 298.0643 | 78.6263 | 1.4819 | 1.481
65 | BR04 | W2 | 298.0647 | 78.6264 | 1.4819 | 1.481 | 0.239 | 0 | 1 | -0.00061755 | -1.4366e-05 | ON | -4.2863 | -0.09964 | ON | -0.00084473 | ON | 4.6414e-05 | 298.0647 | 78.6264 | 1.4819 | 1.481
66 | BR04 | W2 | 298.063 | 78.6263 | 1.4819 | 1.481 | 0.239 | 0 | 1 | -0.0022826 | -5.31e-05 | ON | -4.2865 | -0.099643 | ON | -0.00084473 | ON | 4.6414e-05 | 298.063 | 78.6263 | 1.4819 | 1.481
67 | BR04 | W2 | 298.0661 | 78.6265 | 1.4819 | 1.481 | 0.239 | 0 | 1 | 0.00072545 | 1.6876e-05 | ON | -4.2863 | -0.099639 | ON | -0.00084473 | ON | 4.6414e-05 | 298.0661 | 78.6265 | 1.4819 | 1.481
68 | BR04 | W2 | 298.0664 | 78.6265 | 1.4819 | 1.481 | 0.239 | 0 | 1 | 0.0010644 | 2.4763e-05 | ON | -4.2863 | -0.09964 | ON | -0.00084473 | ON | 4.6414e-05 | 298.0664 | 78.6265 | 1.4819 | 1.481
69 | BR04 | W2 | 298.0665 | 78.6263 | 1.4819 | 1.481 | 0.239 | 0 | 1 | 0.0011524 | 2.681e-05 | ON | -4.2865 | -0.099643 | ON | -0.00084473 | ON | 4.6414e-05 | 298.0665 | 78.6263 | 1.4819 | 1.481
70 | BR04 | W2 | 298.0664 | 78.6264 | 1.4819 | 1.481 | 0.239 | 0 | 1 | 0.0010964 | 2.5507e-05 | ON | -4.2864 | -0.099641 | ON | -0.00084473 | ON | 4.6414e-05 | 298.0664 | 78.6264 | 1.4819 | 1.481
71 | BR04 | W2 | 298.0669 | 78.6265 | 1.4819 | 1.481 | 0.239 | 0 | 1 | 0.0015434 | 3.5906e-05 | ON | -4.2863 | -0.099639 | ON | -0.00084473 | ON | 4.6414e-05 | 298.0669 | 78.6265 | 1.4819 | 1.481
72 | BR04 | W2 | 298.0666 | 78.6265 | 1.4819 | 1.481 | 0.239 | 0 | 1 | 0.0013134 | 3.0555e-05 | ON | -4.2863 | -0.09964 | ON | -0.00084473 | ON | 4.6414e-05 | 298.0666 | 78.6265 | 1.4819 | 1.481
73 | BR04 | W2 | 298.0659 | 78.6264 | 1.4819 | 1.481 | 0.239 | 0 | 1 | 0.00058345 | 1.3573e-05 | ON | -4.2864 | -0.099642 | ON | -0.00084473 | ON | 4.6414e-05 | 298.0659 | 78.6264 | 1.4819 | 1.481
74 | BR04 | W2 | 298.0629 | 78.6265 | 1.4819 | 1.481 | 0.239 | 0 | 1 | -0.0023866 | -5.552e-05 | ON | -4.2863 | -0.099638 | ON | -0.00084473 | ON | 4.6414e-05 | 298.0629 | 78.6265 | 1.4819 | 1.481
75 | BR04 | W2 | 298.0626 | 78.6264 | 1.4819 | 1.481 | 0.239 | 0 | 1 | -0.0027466 | -6.3894e-05 | ON | -4.2864 | -0.09964 | ON | -0.00084473 | ON | 4.6414e-05 | 298.0626 | 78.6264 | 1.4819 | 1.481
76 | BR04 | W2 | 298.0629 | 78.6263 | 1.4819 | 1.481 | 0.239 | 0 | 1 | -0.0024076 | -5.6008e-05 | ON | -4.2865 | -0.099645 | ON | -0.00084473 | ON | 4.6414e-05 | 298.0629 | 78.6263 | 1.4819 | 1.481
77 | BR04 | W2 | 298.063 | 78.6263 | 1.4819 | 1.481 | 0.239 | 0 | 1 | -0.0023046 | -5.3612e-05 | ON | -4.2865 | -0.099643 | ON | -0.00084473 | ON | 4.6414e-05 | 298.063 | 78.6263 | 1.4819 | 1.481
78 | BR04 | W2 | 298.0656 | 78.6265 | 1.4819 | 1.481 | 0.239 | 0 | 1 | 0.00023245 | 5.4075e-06 | ON | -4.2863 | -0.099638 | ON | -0.00084473 | ON | 4.6414e-05 | 298.0656 | 78.6265 | 1.4819 | 1.481
79 | BR04 | W2 | 298.0677 | 78.6264 | 1.4819 | 1.481 | 0.239 | 0 | 1 | 0.0023594 | 5.4889e-05 | ON | -4.2864 | -0.099641 | ON | -0.00084473 | ON | 4.6414e-05 | 298.0677 | 78.6264 | 1.4819 | 1.481
80 | BR04 | W2 | 298.0678 | 78.6265 | 1.4819 | 1.481 | 0.239 | 0 | 1 | 0.0025014 | 5.8192e-05 | ON | -4.2863 | -0.09964 | ON | -0.00084473 | ON | 4.6414e-05 | 298.0678 | 78.6265 | 1.4819 | 1.481
81 | BR04 | W2 | 298.0682 | 78.6264 | 1.4819 | 1.481 | 0.239 | 0 | 1 | 0.0029044 | 6.7568e-05 | ON | -4.2864 | -0.099641 | ON | -0.00084473 | ON | 4.6414e-05 | 298.0682 | 78.6264 | 1.4819 | 1.481
82 | BR04 | W2 | 298.0681 | 78.6263 | 1.4819 | 1.481 | 0.239 | 0 | 1 | 0.0027214 | 6.331e-05 | ON | -4.2864 | -0.099642 | ON | -0.00084473 | ON | 4.6414e-05 | 298.0681 | 78.6263 | 1.4819 | 1.481
83 | BR04 | W2 | 298.0672 | 78.6263 | 1.4819 | 1.481 | 0.239 | 0 | 1 | 0.0018644 | 4.3374e-05 | ON | -4.2865 | -0.099643 | ON | -0.00084473 | ON | 4.6414e-05 | 298.0672 | 78.6263 | 1.4819 | 1.481
84 | BR04 | W2 | 298.0665 | 78.6264 | 1.4819 | 1.481 | 0.239 | 0 | 1 | 0.0011614 | 2.7019e-05 | ON | -4.2864 | -0.099641 | ON | -0.00084473 | ON | 4.6414e-05 | 298.0665 | 78.6264 | 1.4819 | 1.481
85 | BR04 | W2 | 298.0653 | 78.6264 | 1.4819 | 1.481 | 0.239 | 0 | 1 | -5.0553e-05 | -1.176e-06 | ON | -4.2864 | -0.099641 | ON | -0.00084473 | ON | 4.6414e-05 | 298.0653 | 78.6264 | 1.4819 | 1.481
86 | BR04 | W2 | 298.0642 | 78.6264 | 1.4819 | 1.481 | 0.239 | 0 | 1 | -0.0011226 | -2.6114e-05 | ON | -4.2864 | -0.099641 | ON | -0.00084473 | ON | 4.6414e-05 | 298.0642 | 78.6264 | 1.4819 | 1.481
87 | BR04 | W2 | 298.0641 | 78.6264 | 1.4819 | 1.481 | 0.239 | 0 | 1 | -0.0011906 | -2.7696e-05 | ON | -4.2864 | -0.099641 | ON | -0.00084473 | ON | 4.6414e-05 | 298.0641 | 78.6264 | 1.4819 | 1.481
88 | BR04 | W2 | 298.0641 | 78.6264 | 1.4819 | 1.481 | 0.239 | 0 | 1 | -0.0011946 | -2.7789e-05 | ON | -4.2864 | -0.099641 | ON | -0.00084473 | ON | 4.6414e-05 | 298.0641 | 78.6264 | 1.4819 | 1.481
89 | BR04 | W2 | 298.0642 | 78.6263 | 1.4819 | 1.481 | 0.239 | 0 | 1 | -0.0011466 | -2.6673e-05 | ON | -4.2865 | -0.099643 | ON | -0.00084473 | ON | 4.6414e-05 | 298.0642 | 78.6263 | 1.4819 | 1.481
90 | BR04 | W2 | 298.0639 | 78.6264 | 1.4819 | 1.481 | 0.239 | 0 | 1 | -0.0014116 | -3.2838e-05 | ON | -4.2864 | -0.099641 | ON | -0.00084473 | ON | 4.6414e-05 | 298.0639 | 78.6264 | 1.4819 | 1.481
91 | BR04 | W2 | 298.0633 | 78.6266 | 1.4819 | 1.481 | 0.239 | 0 | 1 | -0.0020066 | -4.6679e-05 | ON | -4.2862 | -0.099638 | ON | -0.00084473 | ON | 4.6414e-05 | 298.0633 | 78.6266 | 1.4819 | 1.481
92 | BR04 | W2 | 298.0634 | 78.6263 | 1.4819 | 1.481 | 0.239 | 0 | 1 | -0.0018926 | -4.4027e-05 | ON | -4.2865 | -0.099643 | ON | -0.00084473 | ON | 4.6414e-05 | 298.0634 | 78.6263 | 1.4819 | 1.481
93 | BR04 | W2 | 298.0634 | 78.6264 | 1.4819 | 1.481 | 0.239 | 0 | 1 | -0.0019286 | -4.4865e-05 | ON | -4.2864 | -0.099641 | ON | -0.00084473 | ON | 4.6414e-05 | 298.0634 | 78.6264 | 1.4819 | 1.481
94 | BR04 | W2 | 298.0633 | 78.6264 | 1.4819 | 1.481 | 0.239 | 0 | 1 | -0.0020666 | -4.8075e-05 | ON | -4.2863 | -0.09964 | ON | -0.00084473 | ON | 4.6414e-05 | 298.0633 | 78.6264 | 1.4819 | 1.481
95 | BR04 | W2 | 298.0657 | 78.6266 | 1.4819 | 1.481 | 0.239 | 0 | 1 | 0.00041445 | 9.6415e-06 | ON | -4.2862 | -0.099637 | ON | -0.00084473 | ON | 4.6414e-05 | 298.0657 | 78.6266 | 1.4819 | 1.481
96 | BR04 | W2 | 298.0661 | 78.6265 | 1.4819 | 1.481 | 0.239 | 0 | 1 | 0.00073245 | 1.7039e-05 | ON | -4.2863 | -0.099639 | ON | -0.00084473 | ON | 4.6414e-05 | 298.0661 | 78.6265 | 1.4819 | 1.481
97 | BR04 | W2 | 298.065 | 78.6265 | 1.4819 | 1.481 | 0.239 | 0 | 1 | -0.00030355 | -7.0617e-06 | ON | -4.2863 | -0.099639 | ON | -0.00084473 | ON | 4.6414e-05 | 298.065 | 78.6265 | 1.4819 | 1.481
98 | BR04 | W2 | 298.0656 | 78.6264 | 1.4819 | 1.481 | 0.239 | 0 | 1 | 0.00029545 | 6.8731e-06 | ON | -4.2864 | -0.099642 | ON | -0.00084473 | ON | 4.6414e-05 | 298.0656 | 78.6264 | 1.4819 | 1.481
99 | BR04 | W2 | 298.0658 | 78.6264 | 1.4819 | 1.481 | 0.239 | 0 | 1 | 0.00050845 | 1.1828e-05 | ON | -4.2864 | -0.099642 | ON | -0.00084473 | ON | 4.6414e-05 | 298.0658 | 78.6264 | 1.4819 | 1.481
100 | BR04 | W2 | 298.0663 | 78.6263 | 1.4819 | 1.481 | 0.239 | 0 | 1 | 0.00098445 | 2.2902e-05 | ON | -4.2865 | -0.099643 | ON | -0.00084473 | ON | 4.6414e-05 | 298.0663 | 78.6263 | 1.4819 | 1.481
101 | BR04 | W2 | 298.0662 | 78.6264 | 1.4819 | 1.481 | 0.239 | 0 | 1 | 0.00089445 | 2.0808e-05 | ON | -4.2864 | -0.099641 | ON | -0.00084473 | ON | 4.6414e-05 | 298.0662 | 78.6264 | 1.4819 | 1.481
102 | BR04 | W2 | 298.065 | 78.6265 | 1.4819 | 1.481 | 0.239 | 0 | 1 | -0.00029055 | -6.7593e-06 | ON | -4.2863 | -0.09964 | ON | -0.00084473 | ON | 4.6414e-05 | 298.065 | 78.6265 | 1.4819 | 1.481
103 | BR04 | W2 | 298.0619 | 78.6265 | 1.4819 | 1.481 | 0.239 | 0 | 1 | -0.0034266 | -7.9714e-05 | ON | -4.2863 | -0.099639 | ON | -0.00084473 | ON | 4.6414e-05 | 298.0619 | 78.6265 | 1.4819 | 1.481
104 | BR04 | W2 | 298.0622 | 78.6263 | 1.4819 | 1.481 | 0.239 | 0 | 1 | -0.0031156 | -7.2479e-05 | ON | -4.2865 | -0.099642 | ON | -0.00084473 | ON | 4.6414e-05 | 298.0622 | 78.6263 | 1.4819 | 1.481
105 | BR04 | W2 | 298.0641 | 78.6265 | 1.4819 | 1.481 | 0.239 | 0 | 1 | -0.0012246 | -2.8487e-05 | ON | -4.2863 | -0.09964 | ON | -0.00084473 | ON | 4.6414e-05 | 298.0641 | 78.6265 | 1.4819 | 1.481
106 | BR04 | W2 | 298.0646 | 78.6265 | 1.4819 | 1.481 | 0.239 | 0 | 1 | -0.00074155 | -1.7251e-05 | ON | -4.2863 | -0.099638 | ON | -0.00084473 | ON | 4.6414e-05 | 298.0646 | 78.6265 | 1.4819 | 1.481
107 | BR04 | W2 | 298.0643 | 78.6266 | 1.4819 | 1.481 | 0.239 | 0 | 1 | -0.0010056 | -2.3393e-05 | ON | -4.2862 | -0.099637 | ON | -0.00084473 | ON | 4.6414e-05 | 298.0643 | 78.6266 | 1.4819 | 1.481
108 | BR04 | W2 | 298.0653 | 78.6266 | 1.4819 | 1.481 | 0.239 | 0 | 1 | 4.4473e-06 | 1.0346e-07 | ON | -4.2862 | -0.099637 | ON | -0.00084473 | ON | 4.6414e-05 | 298.0653 | 78.6266 | 1.4819 | 1.481
109 | BR04 | W2 | 298.0631 | 78.6266 | 1.4819 | 1.481 | 0.239 | 0 | 1 | -0.0022076 | -5.1355e-05 | ON | -4.2862 | -0.099637 | ON | -0.00084473 | ON | 4.6414e-05 | 298.0631 | 78.6266 | 1.4819 | 1.481
110 | BR04 | W2 | 298.0648 | 78.6268 | 1.4819 | 1.481 | 0.239 | 0 | 1 | -0.00051155 | -1.1901e-05 | ON | -4.286 | -0.099633 | ON | -0.00084473 | ON | 4.6414e-05 | 298.0648 | 78.6268 | 1.4819 | 1.481
111 | BR04 | W2 | 298.066 | 78.6266 | 1.4819 | 1.481 | 0.239 | 0 | 1 | 0.00063945 | 1.4876e-05 | ON | -4.2862 | -0.099637 | ON | -0.00084473 | ON | 4.6414e-05 | 298.066 | 78.6266 | 1.4819 | 1.481
112 | BR04 | W2 | 298.0666 | 78.6267 | 1.4819 | 1.481 | 0.239 | 0 | 1 | 0.0012474 | 2.902e-05 | ON | -4.2861 | -0.099635 | ON | -0.00084473 | ON | 4.6414e-05 | 298.0666 | 78.6267 | 1.4819 | 1.481
113 | BR04 | W2 | 298.0667 | 78.6266 | 1.4819 | 1.481 | 0.239 | 0 | 1 | 0.0013474 | 3.1346e-05 | ON | -4.2861 | -0.099635 | ON | -0.00084473 | ON | 4.6414e-05 | 298.0667 | 78.6266 | 1.4819 | 1.481
114 | BR04 | W2 | 298.0651 | 78.6265 | 1.4819 | 1.481 | 0.239 | 0 | 1 | -0.00020555 | -4.7819e-06 | ON | -4.2863 | -0.09964 | ON | -0.00084473 | ON | 4.6414e-05 | 298.0651 | 78.6265 | 1.4819 | 1.481
115 | BR04 | W2 | 298.0658 | 78.6265 | 1.4819 | 1.481 | 0.239 | 0 | 1 | 0.00043945 | 1.0223e-05 | ON | -4.2862 | -0.099638 | ON | -0.00084473 | ON | 4.6414e-05 | 298.0658 | 78.6265 | 1.4819 | 1.481
116 | BR04 | W2 | 298.0666 | 78.6266 | 1.4819 | 1.481 | 0.239 | 0 | 1 | 0.0012894 | 2.9997e-05 | ON | -4.2862 | -0.099637 | ON | -0.00084473 | ON | 4.6414e-05 | 298.0666 | 78.6266 | 1.4819 | 1.481
117 | BR04 | W2 | 298.0673 | 78.6263 | 1.4819 | 1.481 | 0.239 | 0 | 1 | 0.0019414 | 4.5165e-05 | ON | -4.2864 | -0.099642 | ON | -0.00084473 | ON | 4.6414e-05 | 298.0673 | 78.6263 | 1.4819 | 1.481
118 | BR04 | W2 | 298.068 | 78.6265 | 1.4819 | 1.481 | 0.239 | 0 | 1 | 0.0026234 | 6.1031e-05 | ON | -4.2863 | -0.099638 | ON | -0.00084473 | ON | 4.6414e-05 | 298.068 | 78.6265 | 1.4819 | 1.481
119 | BR04 | W2 | 298.0666 | 78.6265 | 1.4819 | 1.481 | 0.239 | 0 | 1 | 0.0012684 | 2.9509e-05 | ON | -4.2863 | -0.09964 | ON | -0.00084473 | ON | 4.6414e-05 | 298.0666 | 78.6265 | 1.4819 | 1.481
120 | BR04 | W2 | 298.0667 | 78.6267 | 1.4819 | 1.481 | 0.239 | 0 | 1 | 0.0013904 | 3.2347e-05 | ON | -4.2861 | -0.099634 | ON | -0.00084473 | ON | 4.6414e-05 | 298.0667 | 78.6267 | 1.4819 | 1.481
121 | BR04 | W2 | 298.0671 | 78.6267 | 1.4819 | 1.481 | 0.239 | 0 | 1 | 0.0017204 | 4.0024e-05 | ON | -4.2861 | -0.099635 | ON | -0.00084473 | ON | 4.6414e-05 | 298.0671 | 78.6267 | 1.4819 | 1.481
122 | BR04 | W2 | 298.0686 | 78.6266 | 1.4819 | 1.481 | 0.239 | 0 | 1 | 0.0032244 | 7.5012e-05 | ON | -4.2862 | -0.099636 | ON | -0.00084473 | ON | 4.6414e-05 | 298.0686 | 78.6266 | 1.4819 | 1.481
123 | BR04 | W2 | 298.0686 | 78.6267 | 1.4819 | 1.481 | 0.239 | 0 | 1 | 0.0032464 | 7.5524e-05 | ON | -4.2861 | -0.099633 | ON | -0.00084473 | ON | 4.6414e-05 | 298.0686 | 78.6267 | 1.4819 | 1.481
124 | BR04 | W2 | 298.0684 | 78.6264 | 1.4819 | 1.481 | 0.239 | 0 | 1 | 0.0030844 | 7.1755e-05 | ON | -4.2864 | -0.09964 | ON | -0.00084473 | ON | 4.6414e-05 | 298.0684 | 78.6264 | 1.4819 | 1.481
125 | BR04 | W2 | 298.0674 | 78.6265 | 1.4819 | 1.481 | 0.239 | 0 | 1 | 0.0020834 | 4.8468e-05 | ON | -4.2863 | -0.099639 | ON | -0.00084473 | ON | 4.6414e-05 | 298.0674 | 78.6265 | 1.4819 | 1.481
126 | BR04 | W2 | 298.0669 | 78.6265 | 1.4819 | 1.481 | 0.239 | 0 | 1 | 0.0015434 | 3.5906e-05 | ON | -4.2863 | -0.09964 | ON | -0.00084473 | ON | 4.6414e-05 | 298.0669 | 78.6265 | 1.4819 | 1.481
127 | BR04 | W2 | 298.0662 | 78.6264 | 1.4819 | 1.481 | 0.239 | 0 | 1 | 0.00091145 | 2.1203e-05 | ON | -4.2863 | -0.09964 | ON | -0.00084473 | ON | 4.6414e-05 | 298.0662 | 78.6264 | 1.4819 | 1.481
128 | BR04 | W2 | 298.0683 | 78.6266 | 1.4819 | 1.481 | 0.239 | 0 | 1 | 0.0029864 | 6.9475e-05 | ON | -4.2862 | -0.099637 | ON | -0.00084473 | ON | 4.6414e-05 | 298.0683 | 78.6266 | 1.4819 | 1.481
129 | BR04 | W2 | 298.0676 | 78.6266 | 1.4819 | 1.481 | 0.239 | 0 | 1 | 0.0023044 | 5.3609e-05 | ON | -4.2862 | -0.099636 | ON | -0.00084473 | ON | 4.6414e-05 | 298.0676 | 78.6266 | 1.4819 | 1.481
130 | BR04 | W2 | 298.0682 | 78.6266 | 1.4819 | 1.481 | 0.239 | 0 | 1 | 0.0028644 | 6.6637e-05 | ON | -4.2862 | -0.099636 | ON | -0.00084473 | ON | 4.6414e-05 | 298.0682 | 78.6266 | 1.4819 | 1.481
131 | BR04 | W2 | 298.0698 | 78.6265 | 1.4819 | 1.481 | 0.239 | 0 | 1 | 0.0044744 | 0.00010409 | ON | -4.2863 | -0.099639 | ON | -0.00084473 | ON | 4.6414e-05 | 298.0698 | 78.6265 | 1.4819 | 1.481
132 | BR04 | W2 | 298.0693 | 78.6265 | 1.4819 | 1.481 | 0.239 | 0 | 1 | 0.0040004 | 9.3064e-05 | ON | -4.2863 | -0.09964 | ON | -0.00084473 | ON | 4.6414e-05 | 298.0693 | 78.6265 | 1.4819 | 1.481
133 | BR04 | W2 | 298.0684 | 78.6263 | 1.4819 | 1.481 | 0.239 | 0 | 1 | 0.0031054 | 7.2244e-05 | ON | -4.2865 | -0.099643 | ON | -0.00084473 | ON | 4.6414e-05 | 298.0684 | 78.6263 | 1.4819 | 1.481
134 | BR04 | W2 | 298.0673 | 78.6265 | 1.4819 | 1.481 | 0.239 | 0 | 1 | 0.0019594 | 4.5584e-05 | ON | -4.2862 | -0.099638 | ON | -0.00084473 | ON | 4.6414e-05 | 298.0673 | 78.6265 | 1.4819 | 1.481
135 | BR04 | W2 | 298.0687 | 78.6266 | 1.4819 | 1.481 | 0.239 | 0 | 1 | 0.0033314 | 7.7501e-05 | ON | -4.2862 | -0.099637 | ON | -0.00084473 | ON | 4.6414e-05 | 298.0687 | 78.6266 | 1.4819 | 1.481
136 | BR04 | W2 | 298.0689 | 78.6266 | 1.4819 | 1.481 | 0.239 | 0 | 1 | 0.0036094 | 8.3968e-05 | ON | -4.2862 | -0.099636 | ON | -0.00084473 | ON | 4.6414e-05 | 298.0689 | 78.6266 | 1.4819 | 1.481
137 | BR04 | W2 | 298.0694 | 78.6268 | 1.4819 | 1.481 | 0.239 | 0 | 1 | 0.0041064 | 9.553e-05 | ON | -4.286 | -0.099633 | ON | -0.00084473 | ON | 4.6414e-05 | 298.0694 | 78.6268 | 1.4819 | 1.481
138 | BR04 | W2 | 298.0701 | 78.6267 | 1.4819 | 1.481 | 0.239 | 0 | 1 | 0.0047854 | 0.00011133 | ON | -4.286 | -0.099633 | ON | -0.00084473 | ON | 4.6414e-05 | 298.0701 | 78.6267 | 1.4819 | 1.481
139 | BR04 | W2 | 298.0714 | 78.6266 | 1.4819 | 1.481 | 0.239 | 0 | 1 | 0.0060264 | 0.0001402 | ON | -4.2862 | -0.099637 | ON | -0.00084473 | ON | 4.6414e-05 | 298.0714 | 78.6266 | 1.4819 | 1.481
140 | BR04 | W2 | 98.0574 | 296.4915 | 1.4835 | 1.481 | 0.239 | 0 | 2 | -0.0079586 | -0.00018514 | ON | 20.5957 | 0.47081 | ON | 0.00075527 | ON | 4.6414e-05 | 298.0574 | 103.5085 | 1.4835 | 1.481
141 | BR04 | W2 | 98.0671 | 321.2701 | 1.4835 | 1.481 | 0.239 | 0 | 2 | 0.0017934 | 4.1722e-05 | ON | -4.1828 | -0.097238 | ON | 0.00075527 | ON | 4.6414e-05 | 298.0671 | 78.7299 | 1.4835 | 1.481
142 | BR04 | W2 | 98.0658 | 321.2701 | 1.4835 | 1.481 | 0.239 | 0 | 2 | 0.00046645 | 1.0851e-05 | ON | -4.1829 | -0.097239 | ON | 0.00075527 | ON | 4.6414e-05 | 298.0658 | 78.7299 | 1.4835 | 1.481
143 | BR04 | W2 | 98.0671 | 321.27 | 1.4835 | 1.481 | 0.239 | 0 | 2 | 0.0017874 | 4.1582e-05 | ON | -4.1828 | -0.097236 | ON | 0.00075527 | ON | 4.6414e-05 | 298.0671 | 78.73 | 1.4835 | 1.481
144 | BR04 | W2 | 98.0657 | 321.27 | 1.4835 | 1.481 | 0.239 | 0 | 2 | 0.00039145 | 9.1064e-06 | ON | -4.1828 | -0.097235 | ON | 0.00075527 | ON | 4.6414e-05 | 298.0657 | 78.73 | 1.4835 | 1.481
145 | BR04 | W2 | 98.0653 | 321.116 | 1.4835 | 1.481 | 0.239 | 0 | 2 | 1.7447e-05 | 4.0588e-07 | ON | -4.0288 | -0.093662 | ON | 0.00075527 | ON | 4.6414e-05 | 298.0653 | 78.884 | 1.4835 | 1.481
146 | BR04 | W2 | 98.0646 | 321.1161 | 1.4835 | 1.481 | 0.239 | 0 | 2 | -0.00074155 | -1.7251e-05 | ON | -4.0289 | -0.093663 | ON | 0.00075527 | ON | 4.6414e-05 | 298.0646 | 78.8839 | 1.4835 | 1.481
147 | BR04 | W2 | 98.0675 | 321.1159 | 1.4835 | 1.481 | 0.239 | 0 | 2 | 0.0021544 | 5.012e-05 | ON | -4.0287 | -0.093659 | ON | 0.00075527 | ON | 4.6414e-05 | 298.0675 | 78.8841 | 1.4835 | 1.481
148 | BR04 | W2 | 98.0665 | 321.116 | 1.4835 | 1.481 | 0.239 | 0 | 2 | 0.0011954 | 2.781e-05 | ON | -4.0288 | -0.093661 | ON | 0.00075527 | ON | 4.6414e-05 | 298.0665 | 78.884 | 1.4835 | 1.481
149 | BR04 | W2 | 98.0661 | 321.116 | 1.4835 | 1.481 | 0.239 | 0 | 2 | 0.00073645 | 1.7132e-05 | ON | -4.0288 | -0.093662 | ON | 0.00075527 | ON | 4.6414e-05 | 298.0661 | 78.884 | 1.4835 | 1.481
150 | BR04 | W2 | 98.0682 | 321.1159 | 1.4835 | 1.481 | 0.239 | 0 | 2 | 0.0028674 | 6.6707e-05 | ON | -4.0287 | -0.09366 | ON | 0.00075527 | ON | 4.6414e-05 | 298.0682 | 78.8841 | 1.4835 | 1.481
151 | BR04 | W2 | 98.0679 | 321.116 | 1.4835 | 1.481 | 0.239 | 0 | 2 | 0.0025514 | 5.9356e-05 | ON | -4.0288 | -0.09366 | ON | 0.00075527 | ON | 4.6414e-05 | 298.0679 | 78.884 | 1.4835 | 1.481
152 | BR04 | W2 | 98.0674 | 321.1159 | 1.4835 | 1.481 | 0.239 | 0 | 2 | 0.0021164 | 4.9236e-05 | ON | -4.0287 | -0.09366 | ON | 0.00075527 | ON | 4.6414e-05 | 298.0674 | 78.8841 | 1.4835 | 1.481
153 | BR04 | W2 | 98.067 | 321.1159 | 1.4835 | 1.481 | 0.239 | 0 | 2 | 0.0016874 | 3.9256e-05 | ON | -4.0287 | -0.09366 | ON | 0.00075527 | ON | 4.6414e-05 | 298.067 | 78.8841 | 1.4835 | 1.481
154 | BR04 | W2 | 98.0672 | 321.116 | 1.4835 | 1.481 | 0.239 | 0 | 2 | 0.0019014 | 4.4234e-05 | ON | -4.0288 | -0.093661 | ON | 0.00075527 | ON | 4.6414e-05 | 298.0672 | 78.884 | 1.4835 | 1.481
155 | BR04 | W2 | 98.0653 | 320.862 | 1.4835 | 1.481 | 0.239 | 0 | 2 | -3.8553e-05 | -8.9687e-07 | ON | -3.7748 | -0.087764 | ON | 0.00075527 | ON | 4.6414e-05 | 298.0653 | 79.138 | 1.4835 | 1.481
156 | BR04 | W2 | 98.064 | 320.8621 | 1.4835 | 1.481 | 0.239 | 0 | 2 | -0.0013736 | -3.1954e-05 | ON | -3.7749 | -0.087766 | ON | 0.00075527 | ON | 4.6414e-05 | 298.064 | 79.1379 | 1.4835 | 1.481
157 | BR04 | W2 | 98.0649 | 320.862 | 1.4835 | 1.481 | 0.239 | 0 | 2 | -0.00042755 | -9.9464e-06 | ON | -3.7748 | -0.087764 | ON | 0.00075527 | ON | 4.6414e-05 | 298.0649 | 79.138 | 1.4835 | 1.481
158 | BR04 | W2 | 98.0647 | 320.862 | 1.4835 | 1.481 | 0.239 | 0 | 2 | -0.00059455 | -1.3831e-05 | ON | -3.7748 | -0.087764 | ON | 0.00075527 | ON | 4.6414e-05 | 298.0647 | 79.138 | 1.4835 | 1.481
159 | BR04 | W2 | 98.0659 | 320.8621 | 1.4835 | 1.481 | 0.239 | 0 | 2 | 0.00057045 | 1.3271e-05 | ON | -3.7749 | -0.087765 | ON | 0.00075527 | ON | 4.6414e-05 | 298.0659 | 79.1379 | 1.4835 | 1.481
160 | BR04 | W2 | 98.0638 | 320.7112 | 1.4835 | 1.481 | 0.239 | 0 | 2 | -0.0015246 | -3.5466e-05 | ON | -3.624 | -0.084261 | ON | 0.00075527 | ON | 4.6414e-05 | 298.0638 | 79.2888 | 1.4835 | 1.481
161 | BR04 | W2 | 98.0639 | 320.7111 | 1.4835 | 1.481 | 0.239 | 0 | 2 | -0.0014186 | -3.3e-05 | ON | -3.6239 | -0.084259 | ON | 0.00075527 | ON | 4.6414e-05 | 298.0639 | 79.2889 | 1.4835 | 1.481
162 | BR04 | W2 | 98.0634 | 320.7112 | 1.4835 | 1.481 | 0.239 | 0 | 2 | -0.0019806 | -4.6075e-05 | ON | -3.624 | -0.08426 | ON | 0.00075527 | ON | 4.6414e-05 | 298.0634 | 79.2888 | 1.4835 | 1.481
163 | BR04 | W2 | 98.0646 | 320.7112 | 1.4835 | 1.481 | 0.239 | 0 | 2 | -0.00071455 | -1.6623e-05 | ON | -3.6239 | -0.08426 | ON | 0.00075527 | ON | 4.6414e-05 | 298.0646 | 79.2888 | 1.4835 | 1.481
164 | BR04 | W2 | 98.065 | 320.7111 | 1.4835 | 1.481 | 0.239 | 0 | 2 | -0.00034855 | -8.1086e-06 | ON | -3.6239 | -0.084259 | ON | 0.00075527 | ON | 4.6414e-05 | 298.065 | 79.2889 | 1.4835 | 1.481
165 | BR04 | W2 | 98.0663 | 320.7112 | 1.4835 | 1.481 | 0.239 | 0 | 2 | 0.0010084 | 2.346e-05 | ON | -3.624 | -0.08426 | ON | 0.00075527 | ON | 4.6414e-05 | 298.0663 | 79.2888 | 1.4835 | 1.481
166 | BR04 | W2 | 98.067 | 320.7112 | 1.4835 | 1.481 | 0.239 | 0 | 2 | 0.0016394 | 3.8139e-05 | ON | -3.624 | -0.084261 | ON | 0.00075527 | ON | 4.6414e-05 | 298.067 | 79.2888 | 1.4835 | 1.481
167 | BR04 | W2 | 98.0675 | 320.7112 | 1.4835 | 1.481 | 0.239 | 0 | 2 | 0.0021884 | 5.0911e-05 | ON | -3.624 | -0.084261 | ON | 0.00075527 | ON | 4.6414e-05 | 298.0675 | 79.2888 | 1.4835 | 1.481
168 | BR04 | W2 | 98.0677 | 320.7112 | 1.4835 | 1.481 | 0.239 | 0 | 2 | 0.0023374 | 5.4377e-05 | ON | -3.6239 | -0.08426 | ON | 0.00075527 | ON | 4.6414e-05 | 298.0677 | 79.2888 | 1.4835 | 1.481
169 | BR04 | W2 | 98.066 | 320.7111 | 1.4835 | 1.481 | 0.239 | 0 | 2 | 0.00063145 | 1.469e-05 | ON | -3.6239 | -0.084259 | ON | 0.00075527 | ON | 4.6414e-05 | 298.066 | 79.2889 | 1.4835 | 1.481
170 | BR04 | W2 | 98.0674 | 320.7111 | 1.4835 | 1.481 | 0.239 | 0 | 2 | 0.0020634 | 4.8003e-05 | ON | -3.6239 | -0.08426 | ON | 0.00075527 | ON | 4.6414e-05 | 298.0674 | 79.2889 | 1.4835 | 1.481
171 | BR04 | W2 | 98.0653 | 320.7111 | 1.4835 | 1.481 | 0.239 | 0 | 2 | 7.4473e-06 | 1.7325e-07 | ON | -3.6239 | -0.084259 | ON | 0.00075527 | ON | 4.6414e-05 | 298.0653 | 79.2889 | 1.4835 | 1.481
172 | BR04 | W2 | 98.0661 | 320.7111 | 1.4835 | 1.481 | 0.239 | 0 | 2 | 0.00072645 | 1.69e-05 | ON | -3.6239 | -0.084259 | ON | 0.00075527 | ON | 4.6414e-05 | 298.0661 | 79.2889 | 1.4835 | 1.481
173 | BR04 | W2 | 98.0642 | 320.7111 | 1.4835 | 1.481 | 0.239 | 0 | 2 | -0.0011246 | -2.6161e-05 | ON | -3.6239 | -0.084259 | ON | 0.00075527 | ON | 4.6414e-05 | 298.0642 | 79.2889 | 1.4835 | 1.481
174 | BR04 | W2 | 98.0649 | 320.7111 | 1.4835 | 1.481 | 0.239 | 0 | 2 | -0.00040055 | -9.3183e-06 | ON | -3.6239 | -0.08426 | ON | 0.00075527 | ON | 4.6414e-05 | 298.0649 | 79.2889 | 1.4835 | 1.481
175 | BR04 | W2 | 98.0659 | 320.7111 | 1.4835 | 1.481 | 0.239 | 0 | 2 | 0.00057645 | 1.341e-05 | ON | -3.6239 | -0.08426 | ON | 0.00075527 | ON | 4.6414e-05 | 298.0659 | 79.2889 | 1.4835 | 1.481
176 | BR04 | W2 | 98.0666 | 320.7111 | 1.4835 | 1.481 | 0.239 | 0 | 2 | 0.0012794 | 2.9764e-05 | ON | -3.6238 | -0.084258 | ON | 0.00075527 | ON | 4.6414e-05 | 298.0666 | 79.2889 | 1.4835 | 1.481
177 | BR04 | W2 | 98.0665 | 320.711 | 1.4835 | 1.481 | 0.239 | 0 | 2 | 0.0011864 | 2.7601e-05 | ON | -3.6238 | -0.084256 | ON | 0.00075527 | ON | 4.6414e-05 | 298.0665 | 79.289 | 1.4835 | 1.481
178 | BR04 | W2 | 98.0653 | 320.7111 | 1.4835 | 1.481 | 0.239 | 0 | 2 | 1.4447e-05 | 3.3609e-07 | ON | -3.6239 | -0.084258 | ON | 0.00075527 | ON | 4.6414e-05 | 298.0653 | 79.2889 | 1.4835 | 1.481
179 | BR04 | W2 | 98.0649 | 320.7111 | 1.4835 | 1.481 | 0.239 | 0 | 2 | -0.00048255 | -1.1226e-05 | ON | -3.6239 | -0.084259 | ON | 0.00075527 | ON | 4.6414e-05 | 298.0648 | 79.2889 | 1.4835 | 1.481
180 | BR04 | W2 | 98.066 | 320.711 | 1.4835 | 1.481 | 0.239 | 0 | 2 | 0.00065545 | 1.5248e-05 | ON | -3.6238 | -0.084257 | ON | 0.00075527 | ON | 4.6414e-05 | 298.066 | 79.289 | 1.4835 | 1.481
181 | BR04 | W2 | 98.0651 | 320.711 | 1.4835 | 1.481 | 0.239 | 0 | 2 | -0.00024255 | -5.6426e-06 | ON | -3.6238 | -0.084257 | ON | 0.00075527 | ON | 4.6414e-05 | 298.0651 | 79.289 | 1.4835 | 1.481
182 | BR04 | W2 | 98.0657 | 320.711 | 1.4835 | 1.481 | 0.239 | 0 | 2 | 0.00040845 | 9.5019e-06 | ON | -3.6238 | -0.084257 | ON | 0.00075527 | ON | 4.6414e-05 | 298.0657 | 79.289 | 1.4835 | 1.481
183 | BR04 | W2 | 98.0671 | 320.7112 | 1.4835 | 1.481 | 0.239 | 0 | 2 | 0.0017564 | 4.0861e-05 | ON | -3.6239 | -0.08426 | ON | 0.00075527 | ON | 4.6414e-05 | 298.0671 | 79.2888 | 1.4835 | 1.481
184 | BR04 | W2 | 98.0663 | 320.711 | 1.4835 | 1.481 | 0.239 | 0 | 2 | 0.00095745 | 2.2274e-05 | ON | -3.6238 | -0.084257 | ON | 0.00075527 | ON | 4.6414e-05 | 298.0663 | 79.289 | 1.4835 | 1.481
185 | BR04 | W2 | 98.0652 | 320.7111 | 1.4835 | 1.481 | 0.239 | 0 | 2 | -0.00013355 | -3.1069e-06 | ON | -3.6239 | -0.084259 | ON | 0.00075527 | ON | 4.6414e-05 | 298.0652 | 79.2889 | 1.4835 | 1.481
186 | BR04 | W2 | 98.0649 | 320.711 | 1.4835 | 1.481 | 0.239 | 0 | 2 | -0.00042455 | -9.8766e-06 | ON | -3.6238 | -0.084257 | ON | 0.00075527 | ON | 4.6414e-05 | 298.0649 | 79.289 | 1.4835 | 1.481
187 | BR04 | W2 | 98.0657 | 320.711 | 1.4835 | 1.481 | 0.239 | 0 | 2 | 0.00033545 | 7.8037e-06 | ON | -3.6238 | -0.084257 | ON | 0.00075527 | ON | 4.6414e-05 | 298.0657 | 79.289 | 1.4835 | 1.481
188 | BR04 | W2 | 98.0636 | 320.711 | 1.4835 | 1.481 | 0.239 | 0 | 2 | -0.0017196 | -4.0003e-05 | ON | -3.6238 | -0.084258 | ON | 0.00075527 | ON | 4.6414e-05 | 298.0636 | 79.289 | 1.4835 | 1.481
189 | BR04 | W2 | 98.0632 | 320.7111 | 1.4835 | 1.481 | 0.239 | 0 | 2 | -0.0021136 | -4.9169e-05 | ON | -3.6239 | -0.084258 | ON | 0.00075527 | ON | 4.6414e-05 | 298.0632 | 79.2889 | 1.4835 | 1.481
190 | BR04 | W2 | 98.0624 | 320.7111 | 1.4835 | 1.481 | 0.239 | 0 | 2 | -0.0029236 | -6.8012e-05 | ON | -3.6239 | -0.084258 | ON | 0.00075527 | ON | 4.6414e-05 | 298.0624 | 79.2889 | 1.4835 | 1.481
191 | BR04 | W2 | 98.063 | 320.7111 | 1.4835 | 1.481 | 0.239 | 0 | 2 | -0.0023806 | -5.538e-05 | ON | -3.6238 | -0.084258 | ON | 0.00075527 | ON | 4.6414e-05 | 298.063 | 79.2889 | 1.4835 | 1.481
192 | BR04 | W2 | 98.0622 | 320.7111 | 1.4835 | 1.481 | 0.239 | 0 | 2 | -0.0031336 | -7.2897e-05 | ON | -3.6238 | -0.084258 | ON | 0.00075527 | ON | 4.6414e-05 | 298.0622 | 79.2889 | 1.4835 | 1.481
193 | BR04 | W2 | 98.0612 | 320.7111 | 1.4835 | 1.481 | 0.239 | 0 | 2 | -0.0041056 | -9.5509e-05 | ON | -3.6239 | -0.084258 | ON | 0.00075527 | ON | 4.6414e-05 | 298.0612 | 79.2889 | 1.4835 | 1.481
194 | BR04 | W2 | 98.0616 | 320.711 | 1.4835 | 1.481 | 0.239 | 0 | 2 | -0.0037816 | -8.7972e-05 | ON | -3.6238 | -0.084257 | ON | 0.00075527 | ON | 4.6414e-05 | 298.0616 | 79.289 | 1.4835 | 1.481
195 | BR04 | W2 | 98.0625 | 320.7111 | 1.4835 | 1.481 | 0.239 | 0 | 2 | -0.0028036 | -6.522e-05 | ON | -3.6239 | -0.084259 | ON | 0.00075527 | ON | 4.6414e-05 | 298.0625 | 79.2889 | 1.4835 | 1.481
196 | BR04 | W2 | 98.0625 | 320.7111 | 1.4835 | 1.481 | 0.239 | 0 | 2 | -0.0027906 | -6.4918e-05 | ON | -3.6239 | -0.084259 | ON | 0.00075527 | ON | 4.6414e-05 | 298.0625 | 79.2889 | 1.4835 | 1.481
197 | BR04 | W2 | 98.0646 | 320.7111 | 1.4835 | 1.481 | 0.239 | 0 | 2 | -0.00078055 | -1.8158e-05 | ON | -3.6239 | -0.08426 | ON | 0.00075527 | ON | 4.6414e-05 | 298.0646 | 79.2889 | 1.4835 | 1.481
198 | BR04 | W2 | 98.065 | 320.7111 | 1.4835 | 1.481 | 0.239 | 0 | 2 | -0.00029355 | -6.8291e-06 | ON | -3.6239 | -0.084259 | ON | 0.00075527 | ON | 4.6414e-05 | 298.065 | 79.2889 | 1.4835 | 1.481
199 | BR04 | W2 | 98.0637 | 320.711 | 1.4835 | 1.481 | 0.239 | 0 | 2 | -0.0015946 | -3.7095e-05 | ON | -3.6238 | -0.084257 | ON | 0.00075527 | ON | 4.6414e-05 | 298.0637 | 79.289 | 1.4835 | 1.481
200 | BR04 | W2 | 98.0641 | 320.7111 | 1.4835 | 1.481 | 0.239 | 0 | 2 | -0.0012646 | -2.9418e-05 | ON | -3.6239 | -0.084259 | ON | 0.00075527 | ON | 4.6414e-05 | 298.0641 | 79.2889 | 1.4835 | 1.481
201 | BR04 | W2 | 98.0661 | 320.486 | 1.4835 | 1.481 | 0.239 | 0 | 2 | 0.00080345 | 1.8691e-05 | ON | -3.3988 | -0.07903 | ON | 0.00075527 | ON | 4.6414e-05 | 298.0661 | 79.514 | 1.4835 | 1.481
202 | BR04 | W2 | 98.066 | 320.4861 | 1.4835 | 1.481 | 0.239 | 0 | 2 | 0.00064345 | 1.4969e-05 | ON | -3.3989 | -0.079032 | ON | 0.00075527 | ON | 4.6414e-05 | 298.066 | 79.5139 | 1.4835 | 1.481
203 | BR04 | W2 | 98.0673 | 320.486 | 1.4835 | 1.481 | 0.239 | 0 | 2 | 0.0019334 | 4.4979e-05 | ON | -3.3988 | -0.079031 | ON | 0.00075527 | ON | 4.6414e-05 | 298.0673 | 79.514 | 1.4835 | 1.481
204 | BR04 | W2 | 98.0663 | 320.4862 | 1.4835 | 1.481 | 0.239 | 0 | 2 | 0.00095045 | 2.2111e-05 | ON | -3.3989 | -0.079034 | ON | 0.00075527 | ON | 4.6414e-05 | 298.0663 | 79.5138 | 1.4835 | 1.481
205 | BR04 | W2 | 98.0651 | 320.4862 | 1.4835 | 1.481 | 0.239 | 0 | 2 | -0.00018955 | -4.4097e-06 | ON | -3.3989 | -0.079034 | ON | 0.00075527 | ON | 4.6414e-05 | 298.0651 | 79.5138 | 1.4835 | 1.481
206 | BR04 | W2 | 98.0619 | 320.4861 | 1.4835 | 1.481 | 0.239 | 0 | 2 | -0.0033946 | -7.8969e-05 | ON | -3.3989 | -0.079033 | ON | 0.00075527 | ON | 4.6414e-05 | 298.0619 | 79.5139 | 1.4835 | 1.481
207 | BR04 | W2 | 98.0617 | 320.4861 | 1.4835 | 1.481 | 0.239 | 0 | 2 | -0.0036156 | -8.411e-05 | ON | -3.3989 | -0.079033 | ON | 0.00075527 | ON | 4.6414e-05 | 298.0617 | 79.5139 | 1.4835 | 1.481
208 | BR04 | W2 | 98.0622 | 320.4862 | 1.4835 | 1.481 | 0.239 | 0 | 2 | -0.0031246 | -7.2688e-05 | ON | -3.399 | -0.079036 | ON | 0.00075527 | ON | 4.6414e-05 | 298.0622 | 79.5138 | 1.4835 | 1.481
209 | BR04 | W2 | 98.0638 | 320.4861 | 1.4835 | 1.481 | 0.239 | 0 | 2 | -0.0014986 | -3.4862e-05 | ON | -3.3989 | -0.079033 | ON | 0.00075527 | ON | 4.6414e-05 | 298.0638 | 79.5139 | 1.4835 | 1.481
210 | BR04 | W2 | 98.0628 | 320.4861 | 1.4835 | 1.481 | 0.239 | 0 | 2 | -0.0025816 | -6.0056e-05 | ON | -3.3989 | -0.079033 | ON | 0.00075527 | ON | 4.6414e-05 | 298.0628 | 79.5139 | 1.4835 | 1.481
211 | BR04 | W2 | 98.0618 | 320.4862 | 1.4835 | 1.481 | 0.239 | 0 | 2 | -0.0035056 | -8.1551e-05 | ON | -3.399 | -0.079035 | ON | 0.00075527 | ON | 4.6414e-05 | 298.0618 | 79.5138 | 1.4835 | 1.481
212 | BR04 | W2 | 98.0612 | 320.4861 | 1.4835 | 1.481 | 0.239 | 0 | 2 | -0.0041096 | -9.5603e-05 | ON | -3.3989 | -0.079033 | ON | 0.00075527 | ON | 4.6414e-05 | 298.0612 | 79.5139 | 1.4835 | 1.481
213 | BR04 | W2 | 98.0623 | 320.4862 | 1.4835 | 1.481 | 0.239 | 0 | 2 | -0.0030666 | -7.1339e-05 | ON | -3.399 | -0.079035 | ON | 0.00075527 | ON | 4.6414e-05 | 298.0623 | 79.5138 | 1.4835 | 1.481
214 | BR04 | W2 | 98.0627 | 320.4862 | 1.4835 | 1.481 | 0.239 | 0 | 2 | -0.0026176 | -6.0893e-05 | ON | -3.399 | -0.079035 | ON | 0.00075527 | ON | 4.6414e-05 | 298.0627 | 79.5138 | 1.4835 | 1.481
215 | BR04 | W2 | 98.0618 | 320.4862 | 1.4835 | 1.481 | 0.239 | 0 | 2 | -0.0035136 | -8.1738e-05 | ON | -3.399 | -0.079034 | ON | 0.00075527 | ON | 4.6414e-05 | 298.0618 | 79.5138 | 1.4835 | 1.481
216 | BR04 | W2 | 98.0634 | 320.1106 | 1.4835 | 1.481 | 0.239 | 0 | 2 | -0.0019086 | -4.44e-05 | ON | -3.0234 | -0.070309 | ON | 0.00075527 | ON | 4.6414e-05 | 298.0634 | 79.8894 | 1.4835 | 1.481
217 | BR04 | W2 | 98.0624 | 320.1107 | 1.4835 | 1.481 | 0.239 | 0 | 2 | -0.0029436 | -6.8477e-05 | ON | -3.0234 | -0.070309 | ON | 0.00075527 | ON | 4.6414e-05 | 298.0624 | 79.8893 | 1.4835 | 1.481
218 | BR04 | W2 | 98.0644 | 320.1106 | 1.4835 | 1.481 | 0.239 | 0 | 2 | -0.00088555 | -2.0601e-05 | ON | -3.0234 | -0.070309 | ON | 0.00075527 | ON | 4.6414e-05 | 298.0644 | 79.8894 | 1.4835 | 1.481
219 | BR04 | W2 | 98.0655 | 320.1106 | 1.4835 | 1.481 | 0.239 | 0 | 2 | 0.00012645 | 2.9416e-06 | ON | -3.0234 | -0.070309 | ON | 0.00075527 | ON | 4.6414e-05 | 298.0655 | 79.8894 | 1.4835 | 1.481
220 | BR04 | W2 | 98.0663 | 320.1108 | 1.4835 | 1.481 | 0.239 | 0 | 2 | 0.00099745 | 2.3204e-05 | ON | -3.0236 | -0.070312 | ON | 0.00075527 | ON | 4.6414e-05 | 298.0663 | 79.8892 | 1.4835 | 1.481
221 | BR04 | W2 | 98.0674 | 320.1107 | 1.4835 | 1.481 | 0.239 | 0 | 2 | 0.0020504 | 4.7701e-05 | ON | -3.0235 | -0.07031 | ON | 0.00075527 | ON | 4.6414e-05 | 298.0674 | 79.8893 | 1.4835 | 1.481
222 | BR04 | W2 | 98.0648 | 320.1107 | 1.4835 | 1.481 | 0.239 | 0 | 2 | -0.00058155 | -1.3529e-05 | ON | -3.0235 | -0.07031 | ON | 0.00075527 | ON | 4.6414e-05 | 298.0648 | 79.8893 | 1.4835 | 1.481
223 | BR04 | W2 | 98.0646 | 320.1106 | 1.4835 | 1.481 | 0.239 | 0 | 2 | -0.00076955 | -1.7902e-05 | ON | -3.0234 | -0.070308 | ON | 0.00075527 | ON | 4.6414e-05 | 298.0646 | 79.8894 | 1.4835 | 1.481
224 | BR04 | W2 | 98.0653 | 320.1107 | 1.4835 | 1.481 | 0.239 | 0 | 2 | -2.5553e-05 | -5.9445e-07 | ON | -3.0234 | -0.070309 | ON | 0.00075527 | ON | 4.6414e-05 | 298.0653 | 79.8893 | 1.4835 | 1.481
225 | BR04 | W2 | 98.0642 | 320.1106 | 1.4835 | 1.481 | 0.239 | 0 | 2 | -0.0010846 | -2.523e-05 | ON | -3.0234 | -0.070308 | ON | 0.00075527 | ON | 4.6414e-05 | 298.0642 | 79.8894 | 1.4835 | 1.481
226 | BR04 | W2 | 98.064 | 320.1106 | 1.4835 | 1.481 | 0.239 | 0 | 2 | -0.0013126 | -3.0535e-05 | ON | -3.0234 | -0.070309 | ON | 0.00075527 | ON | 4.6414e-05 | 298.064 | 79.8894 | 1.4835 | 1.481
227 | BR04 | W2 | 98.0642 | 320.1106 | 1.4835 | 1.481 | 0.239 | 0 | 2 | -0.0011806 | -2.7464e-05 | ON | -3.0234 | -0.070308 | ON | 0.00075527 | ON | 4.6414e-05 | 298.0642 | 79.8894 | 1.4835 | 1.481
228 | BR04 | W2 | 98.0639 | 320.1106 | 1.4835 | 1.481 | 0.239 | 0 | 2 | -0.0014456 | -3.3629e-05 | ON | -3.0234 | -0.070308 | ON | 0.00075527 | ON | 4.6414e-05 | 298.0639 | 79.8894 | 1.4835 | 1.481
229 | BR04 | W2 | 98.0649 | 320.1106 | 1.4835 | 1.481 | 0.239 | 0 | 2 | -0.00041255 | -9.5974e-06 | ON | -3.0234 | -0.070309 | ON | 0.00075527 | ON | 4.6414e-05 | 298.0649 | 79.8894 | 1.4835 | 1.481
230 | BR04 | W2 | 98.0648 | 320.1106 | 1.4835 | 1.481 | 0.239 | 0 | 2 | -0.00056255 | -1.3087e-05 | ON | -3.0234 | -0.070309 | ON | 0.00075527 | ON | 4.6414e-05 | 298.0648 | 79.8894 | 1.4835 | 1.481
231 | BR04 | W2 | 98.064 | 320.1107 | 1.4835 | 1.481 | 0.239 | 0 | 2 | -0.0012876 | -2.9953e-05 | ON | -3.0235 | -0.07031 | ON | 0.00075527 | ON | 4.6414e-05 | 298.064 | 79.8893 | 1.4835 | 1.481
232 | BR04 | W2 | 98.0645 | 320.1106 | 1.4835 | 1.481 | 0.239 | 0 | 2 | -0.00087555 | -2.0368e-05 | ON | -3.0234 | -0.070309 | ON | 0.00075527 | ON | 4.6414e-05 | 298.0645 | 79.8894 | 1.4835 | 1.481
233 | BR04 | W2 | 98.0656 | 320.1107 | 1.4835 | 1.481 | 0.239 | 0 | 2 | 0.00025245 | 5.8728e-06 | ON | -3.0235 | -0.070311 | ON | 0.00075527 | ON | 4.6414e-05 | 298.0656 | 79.8893 | 1.4835 | 1.481
234 | BR04 | W2 | 98.0668 | 320.1106 | 1.4835 | 1.481 | 0.239 | 0 | 2 | 0.0014394 | 3.3487e-05 | ON | -3.0234 | -0.070309 | ON | 0.00075527 | ON | 4.6414e-05 | 298.0668 | 79.8894 | 1.4835 | 1.481
235 | BR04 | W2 | 98.0676 | 320.1107 | 1.4835 | 1.481 | 0.239 | 0 | 2 | 0.0022434 | 5.219e-05 | ON | -3.0235 | -0.070311 | ON | 0.00075527 | ON | 4.6414e-05 | 298.0676 | 79.8893 | 1.4835 | 1.481
236 | BR04 | W2 | 98.0684 | 320.1106 | 1.4835 | 1.481 | 0.239 | 0 | 2 | 0.0031134 | 7.243e-05 | ON | -3.0234 | -0.070309 | ON | 0.00075527 | ON | 4.6414e-05 | 298.0684 | 79.8894 | 1.4835 | 1.481
237 | BR04 | W2 | 98.0675 | 320.1106 | 1.4835 | 1.481 | 0.239 | 0 | 2 | 0.0021584 | 5.0213e-05 | ON | -3.0234 | -0.070309 | ON | 0.00075527 | ON | 4.6414e-05 | 298.0675 | 79.8894 | 1.4835 | 1.481
238 | [11 empty] | ON |  |  | ON |  | ON |  | 0 | 0 | 0 | 0
239 | [11 empty] | ON |  |  | ON |  | ON |  | 0 | 0 | 0 | 0
240 | [11 empty] | ON |  |  | ON |  | ON |  | 0 | 0 | 0 | 0
241 | [11 empty] | ON |  |  | ON |  | ON |  | 0 | 0 | 0 | 0
242 | [11 empty] | ON |  |  | ON |  | ON |  | 0 | 0 | 0 | 0
243 | [11 empty] | ON |  |  | ON |  | ON |  | 0 | 0 | 0 | 0
244 | [11 empty] | ON |  |  | ON |  | ON |  | 0 | 0 | 0 | 0
245 | [11 empty] | ON |  |  | ON |  | ON |  | 0 | 0 | 0 | 0
246 | [11 empty] | ON |  |  | ON |  | ON |  | 0 | 0 | 0 | 0
247 | [11 empty] | ON |  |  | ON |  | ON |  | 0 | 0 | 0 | 0
248 | [11 empty] | ON |  |  | ON |  | ON |  | 0 | 0 | 0 | 0
249 | [11 empty] | ON |  |  | ON |  | ON |  | 0 | 0 | 0 | 0
250 | [11 empty] | ON |  |  | ON |  | ON |  | 0 | 0 | 0 | 0
251 | [11 empty] | ON |  |  | ON |  | ON |  | 0 | 0 | 0 | 0
252 | [11 empty] | ON |  |  | ON |  | ON |  | 0 | 0 | 0 | 0
253 | [11 empty] | ON |  |  | ON |  | ON |  | 0 | 0 | 0 | 0
254 | [11 empty] | ON |  |  | ON |  | ON |  | 0 | 0 | 0 | 0
255 | [11 empty] | ON |  |  | ON |  | ON |  | 0 | 0 | 0 | 0
256 | [11 empty] | ON |  |  | ON |  | ON |  | 0 | 0 | 0 | 0
257 | [11 empty] | ON |  |  | ON |  | ON |  | 0 | 0 | 0 | 0
258 | [11 empty] | ON |  |  | ON |  | ON |  | 0 | 0 | 0 | 0
259 | [11 empty] | ON |  |  | ON |  | ON |  | 0 | 0 | 0 | 0
260 | [11 empty] | ON |  |  | ON |  | ON |  | 0 | 0 | 0 | 0
261 | [11 empty] | ON |  |  | ON |  | ON |  | 0 | 0 | 0 | 0
262 | [11 empty] | ON |  |  | ON |  | ON |  | 0 | 0 | 0 | 0
263 | [11 empty] | ON |  |  | ON |  | ON |  | 0 | 0 | 0 | 0
264 | [11 empty] | ON |  |  | ON |  | ON |  | 0 | 0 | 0 | 0
265 | [11 empty] | ON |  |  | ON |  | ON |  | 0 | 0 | 0 | 0
266 | [11 empty] | ON |  |  | ON |  | ON |  | 0 | 0 | 0 | 0
267 | [11 empty] | ON |  |  | ON |  | ON |  | 0 | 0 | 0 | 0
268 | [11 empty] | ON |  |  | ON |  | ON |  | 0 | 0 | 0 | 0
269 | [11 empty] | ON |  |  | ON |  | ON |  | 0 | 0 | 0 | 0
270 | [11 empty] | ON |  |  | ON |  | ON |  | 0 | 0 | 0 | 0
271 | [11 empty] | ON |  |  | ON |  | ON |  | 0 | 0 | 0 | 0
272 | [11 empty] | ON |  |  | ON |  | ON |  | 0 | 0 | 0 | 0
273 | [11 empty] | ON |  |  | ON |  | ON |  | 0 | 0 | 0 | 0
274 | [11 empty] | ON |  |  | ON |  | ON |  | 0 | 0 | 0 | 0
275 | [11 empty] | ON |  |  | ON |  | ON |  | 0 | 0 | 0 | 0
276 | [11 empty] | ON |  |  | ON |  | ON |  | 0 | 0 | 0 | 0
277 | [11 empty] | ON |  |  | ON |  | ON |  | 0 | 0 | 0 | 0
278 | [11 empty] | ON |  |  | ON |  | ON |  | 0 | 0 | 0 | 0
279 | [11 empty] | ON |  |  | ON |  | ON |  | 0 | 0 | 0 | 0
280 | [11 empty] | ON |  |  | ON |  | ON |  | 0 | 0 | 0 | 0
281 | [11 empty] | ON |  |  | ON |  | ON |  | 0 | 0 | 0 | 0
282 | [11 empty] | ON |  |  | ON |  | ON |  | 0 | 0 | 0 | 0
283 | [11 empty] | ON |  |  | ON |  | ON |  | 0 | 0 | 0 | 0
284 | [11 empty] | ON |  |  | ON |  | ON |  | 0 | 0 | 0 | 0
285 | [11 empty] | ON |  |  | ON |  | ON |  | 0 | 0 | 0 | 0
286 | [11 empty] | ON |  |  | ON |  | ON |  | 0 | 0 | 0 | 0
287 | [11 empty] | ON |  |  | ON |  | ON |  | 0 | 0 | 0 | 0
288 | [11 empty] | ON |  |  | ON |  | ON |  | 0 | 0 | 0 | 0
289 | [11 empty] | ON |  |  | ON |  | ON |  | 0 | 0 | 0 | 0
290 | [11 empty] | ON |  |  | ON |  | ON |  | 0 | 0 | 0 | 0
291 | [11 empty] | ON |  |  | ON |  | ON |  | 0 | 0 | 0 | 0
292 | [11 empty] | ON |  |  | ON |  | ON |  | 0 | 0 | 0 | 0
293 | [11 empty] | ON |  |  | ON |  | ON |  | 0 | 0 | 0 | 0
294 | [11 empty] | ON |  |  | ON |  | ON |  | 0 | 0 | 0 | 0
295 | [11 empty] | ON |  |  | ON |  | ON |  | 0 | 0 | 0 | 0
296 | [11 empty] | ON |  |  | ON |  | ON |  | 0 | 0 | 0 | 0
297 | [11 empty] | ON |  |  | ON |  | ON |  | 0 | 0 | 0 | 0
298 | [11 empty] | ON |  |  | ON |  | ON |  | 0 | 0 | 0 | 0
299 | [11 empty] | ON |  |  | ON |  | ON |  | 0 | 0 | 0 | 0
300 | [11 empty] | ON |  |  | ON |  | ON |  | 0 | 0 | 0 | 0
301 | [11 empty] | ON |  |  | ON |  | ON |  | 0 | 0 | 0 | 0
302 | [11 empty] | ON |  |  | ON |  | ON |  | 0 | 0 | 0 | 0
303 | [11 empty] | ON |  |  | ON |  | ON |  | 0 | 0 | 0 | 0
304 | [11 empty] | ON |  |  | ON |  | ON |  | 0 | 0 | 0 | 0
305 | [11 empty] | ON |  |  | ON |  | ON |  | 0 | 0 | 0 | 0
306 | [11 empty] | ON |  |  | ON |  | ON |  | 0 | 0 | 0 | 0
307 | [11 empty] | ON |  |  | ON |  | ON |  | 0 | 0 | 0 | 0
308 | [11 empty] | ON |  |  | ON |  | ON |  | 0 | 0 | 0 | 0
309 | [11 empty] | ON |  |  | ON |  | ON |  | 0 | 0 | 0 | 0
310 | [11 empty] | ON |  |  | ON |  | ON |  | 0 | 0 | 0 | 0
311 | [11 empty] | ON |  |  | ON |  | ON |  | 0 | 0 | 0 | 0
312 | [11 empty] | ON |  |  | ON |  | ON |  | 0 | 0 | 0 | 0
313 | [11 empty] | ON |  |  | ON |  | ON |  | 0 | 0 | 0 | 0
314 | [11 empty] | ON |  |  | ON |  | ON |  | 0 | 0 | 0 | 0
315 | [11 empty] | ON |  |  | ON |  | ON |  | 0 | 0 | 0 | 0
316 | [11 empty] | ON |  |  | ON |  | ON |  | 0 | 0 | 0 | 0
317 | [11 empty] | ON |  |  | ON |  | ON |  | 0 | 0 | 0 | 0
318 | [11 empty] | ON |  |  | ON |  | ON |  | 0 | 0 | 0 | 0
319 | [11 empty] | ON |  |  | ON |  | ON |  | 0 | 0 | 0 | 0
320 | [11 empty] | ON |  |  | ON |  | ON |  | 0 | 0 | 0 | 0
321 | [11 empty] | ON |  |  | ON |  | ON |  | 0 | 0 | 0 | 0
322 | [11 empty] | ON |  |  | ON |  | ON |  | 0 | 0 | 0 | 0
323 | [11 empty] | ON |  |  | ON |  | ON |  | 0 | 0 | 0 | 0
324 | [11 empty] | ON |  |  | ON |  | ON |  | 0 | 0 | 0 | 0
325 | [11 empty] | ON |  |  | ON |  | ON |  | 0 | 0 | 0 | 0
326 | [11 empty] | ON |  |  | ON |  | ON |  | 0 | 0 | 0 | 0
327 | [11 empty] | ON |  |  | ON |  | ON |  | 0 | 0 | 0 | 0
328 | [11 empty] | ON |  |  | ON |  | ON |  | 0 | 0 | 0 | 0
329 | [11 empty] | ON |  |  | ON |  | ON |  | 0 | 0 | 0 | 0
330 | [11 empty] | ON |  |  | ON |  | ON |  | 0 | 0 | 0 | 0
331 | [11 empty] | ON |  |  | ON |  | ON |  | 0 | 0 | 0 | 0
332 | [11 empty] | ON |  |  | ON |  | ON |  | 0 | 0 | 0 | 0
333 | [11 empty] | ON |  |  | ON |  | ON |  | 0 | 0 | 0 | 0
334 | [11 empty] | ON |  |  | ON |  | ON |  | 0 | 0 | 0 | 0
335 | [11 empty] | ON |  |  | ON |  | ON |  | 0 | 0 | 0 | 0
336 | [11 empty] | ON |  |  | ON |  | ON |  | 0 | 0 | 0 | 0
337 | [11 empty] | ON |  |  | ON |  | ON |  | 0 | 0 | 0 | 0
338 | [11 empty] | ON |  |  | ON |  | ON |  | 0 | 0 | 0 | 0
339 | [11 empty] | ON |  |  | ON |  | ON |  | 0 | 0 | 0 | 0
340 | [11 empty] | ON |  |  | ON |  | ON |  | 0 | 0 | 0 | 0
341 | [11 empty] | ON |  |  | ON |  | ON |  | 0 | 0 | 0 | 0
342 | [11 empty] | ON |  |  | ON |  | ON |  | 0 | 0 | 0 | 0
343 | [11 empty] | ON |  |  | ON |  | ON |  | 0 | 0 | 0 | 0
344 | [11 empty] | ON |  |  | ON |  | ON |  | 0 | 0 | 0 | 0
345 | [11 empty] | ON |  |  | ON |  | ON |  | 0 | 0 | 0 | 0
346 | [11 empty] | ON |  |  | ON |  | ON |  | 0 | 0 | 0 | 0
347 | [11 empty] | ON |  |  | ON |  | ON |  | 0 | 0 | 0 | 0
348 | [11 empty] | ON |  |  | ON |  | ON |  | 0 | 0 | 0 | 0
349 | [11 empty] | ON |  |  | ON |  | ON |  | 0 | 0 | 0 | 0
350 | [11 empty] | ON |  |  | ON |  | ON |  | 0 | 0 | 0 | 0
351 | [11 empty] | ON |  |  | ON |  | ON |  | 0 | 0 | 0 | 0
352 | [11 empty] | ON |  |  | ON |  | ON |  | 0 | 0 | 0 | 0
353 | [11 empty] | ON |  |  | ON |  | ON |  | 0 | 0 | 0 | 0
354 | [11 empty] | ON |  |  | ON |  | ON |  | 0 | 0 | 0 | 0
355 | [11 empty] | ON |  |  | ON |  | ON |  | 0 | 0 | 0 | 0
356 | [11 empty] | ON |  |  | ON |  | ON |  | 0 | 0 | 0 | 0
357 | [11 empty] | ON |  |  | ON |  | ON |  | 0 | 0 | 0 | 0
358 | [11 empty] | ON |  |  | ON |  | ON |  | 0 | 0 | 0 | 0
359 | [11 empty] | ON |  |  | ON |  | ON |  | 0 | 0 | 0 | 0
360 | [11 empty] | ON |  |  | ON |  | ON |  | 0 | 0 | 0 | 0
361 | [11 empty] | ON |  |  | ON |  | ON |  | 0 | 0 | 0 | 0
362 | [11 empty] | ON |  |  | ON |  | ON |  | 0 | 0 | 0 | 0
363 | [11 empty] | ON |  |  | ON |  | ON |  | 0 | 0 | 0 | 0
364 | [11 empty] | ON |  |  | ON |  | ON |  | 0 | 0 | 0 | 0
365 | [11 empty] | ON |  |  | ON |  | ON |  | 0 | 0 | 0 | 0
366 | [11 empty] | ON |  |  | ON |  | ON |  | 0 | 0 | 0 | 0
367 | [11 empty] | ON |  |  | ON |  | ON |  | 0 | 0 | 0 | 0
368 | [11 empty] | ON |  |  | ON |  | ON |  | 0 | 0 | 0 | 0
369 | [11 empty] | ON |  |  | ON |  | ON |  | 0 | 0 | 0 | 0
370 | [11 empty] | ON |  |  | ON |  | ON |  | 0 | 0 | 0 | 0
371 | [11 empty] | ON |  |  | ON |  | ON |  | 0 | 0 | 0 | 0
372 | [11 empty] | ON |  |  | ON |  | ON |  | 0 | 0 | 0 | 0
373 | [11 empty] | ON |  |  | ON |  | ON |  | 0 | 0 | 0 | 0
374 | [11 empty] | ON |  |  | ON |  | ON |  | 0 | 0 | 0 | 0
375 | [11 empty] | ON |  |  | ON |  | ON |  | 0 | 0 | 0 | 0
376 | [11 empty] | ON |  |  | ON |  | ON |  | 0 | 0 | 0 | 0
377 | [11 empty] | ON |  |  | ON |  | ON |  | 0 | 0 | 0 | 0
378 | [11 empty] | ON |  |  | ON |  | ON |  | 0 | 0 | 0 | 0
379 | [11 empty] | ON |  |  | ON |  | ON |  | 0 | 0 | 0 | 0
380 | [11 empty] | ON |  |  | ON |  | ON |  | 0 | 0 | 0 | 0
381 | [11 empty] | ON |  |  | ON |  | ON |  | 0 | 0 | 0 | 0
382 | [11 empty] | ON |  |  | ON |  | ON |  | 0 | 0 | 0 | 0
383 | [11 empty] | ON |  |  | ON |  | ON |  | 0 | 0 | 0 | 0
384 | [11 empty] | ON |  |  | ON |  | ON |  | 0 | 0 | 0 | 0
385 | [11 empty] | ON |  |  | ON |  | ON |  | 0 | 0 | 0 | 0
386 | [11 empty] | ON |  |  | ON |  | ON |  | 0 | 0 | 0 | 0
387 | [11 empty] | ON |  |  | ON |  | ON |  | 0 | 0 | 0 | 0
388 | [11 empty] | ON |  |  | ON |  | ON |  | 0 | 0 | 0 | 0
389 | [11 empty] | ON |  |  | ON |  | ON |  | 0 | 0 | 0 | 0
390 | [11 empty] | ON |  |  | ON |  | ON |  | 0 | 0 | 0 | 0
391 | [11 empty] | ON |  |  | ON |  | ON |  | 0 | 0 | 0 | 0
392 | [11 empty] | ON |  |  | ON |  | ON |  | 0 | 0 | 0 | 0
393 | [11 empty] | ON |  |  | ON |  | ON |  | 0 | 0 | 0 | 0
394 | [11 empty] | ON |  |  | ON |  | ON |  | 0 | 0 | 0 | 0
395 | [11 empty] | ON |  |  | ON |  | ON |  | 0 | 0 | 0 | 0
396 | [11 empty] | ON |  |  | ON |  | ON |  | 0 | 0 | 0 | 0
397 | [11 empty] | ON |  |  | ON |  | ON |  | 0 | 0 | 0 | 0
398 | [11 empty] | ON |  |  | ON |  | ON |  | 0 | 0 | 0 | 0
399 | [11 empty] | ON |  |  | ON |  | ON |  | 0 | 0 | 0 | 0
400 | [11 empty] | ON |  |  | ON |  | ON |  | 0 | 0 | 0 | 0
401 | [11 empty] | ON |  |  | ON |  | ON |  | 0 | 0 | 0 | 0
402 | [11 empty] | ON |  |  | ON |  | ON |  | 0 | 0 | 0 | 0
403 | [11 empty] | ON |  |  | ON |  | ON |  | 0 | 0 | 0 | 0
404 | [11 empty] | ON |  |  | ON |  | ON |  | 0 | 0 | 0 | 0
405 | [11 empty] | ON |  |  | ON |  | ON |  | 0 | 0 | 0 | 0
406 | [11 empty] | ON |  |  | ON |  | ON |  | 0 | 0 | 0 | 0
407 | [11 empty] | ON |  |  | ON |  | ON |  | 0 | 0 | 0 | 0
408 | [11 empty] | ON |  |  | ON |  | ON |  | 0 | 0 | 0 | 0
409 | [11 empty] | ON |  |  | ON |  | ON |  | 0 | 0 | 0 | 0
410 | [11 empty] | ON |  |  | ON |  | ON |  | 0 | 0 | 0 | 0
411 | [11 empty] | ON |  |  | ON |  | ON |  | 0 | 0 | 0 | 0
412 | [11 empty] | ON |  |  | ON |  | ON |  | 0 | 0 | 0 | 0
413 | [11 empty] | ON |  |  | ON |  | ON |  | 0 | 0 | 0 | 0
414 | [11 empty] | ON |  |  | ON |  | ON |  | 0 | 0 | 0 | 0
415 | [11 empty] | ON |  |  | ON |  | ON |  | 0 | 0 | 0 | 0
416 | [11 empty] | ON |  |  | ON |  | ON |  | 0 | 0 | 0 | 0
417 | [11 empty] | ON |  |  | ON |  | ON |  | 0 | 0 | 0 | 0
418 | [11 empty] | ON |  |  | ON |  | ON |  | 0 | 0 | 0 | 0
419 | [11 empty] | ON |  |  | ON |  | ON |  | 0 | 0 | 0 | 0
420 | [11 empty] | ON |  |  | ON |  | ON |  | 0 | 0 | 0 | 0
421 | [11 empty] | ON |  |  | ON |  | ON |  | 0 | 0 | 0 | 0
422 | [11 empty] | ON |  |  | ON |  | ON |  | 0 | 0 | 0 | 0
423 | [11 empty] | ON |  |  | ON |  | ON |  | 0 | 0 | 0 | 0
424 | [11 empty] | ON |  |  | ON |  | ON |  | 0 | 0 | 0 | 0
425 | [11 empty] | ON |  |  | ON |  | ON |  | 0 | 0 | 0 | 0
426 | [11 empty] | ON |  |  | ON |  | ON |  | 0 | 0 | 0 | 0
427 | [11 empty] | ON |  |  | ON |  | ON |  | 0 | 0 | 0 | 0
428 | [11 empty] | ON |  |  | ON |  | ON |  | 0 | 0 | 0 | 0
429 | [11 empty] | ON |  |  | ON |  | ON |  | 0 | 0 | 0 | 0
430 | [11 empty] | ON |  |  | ON |  | ON |  | 0 | 0 | 0 | 0
431 | [11 empty] | ON |  |  | ON |  | ON |  | 0 | 0 | 0 | 0
432 | [11 empty] | ON |  |  | ON |  | ON |  | 0 | 0 | 0 | 0
433 | [11 empty] | ON |  |  | ON |  | ON |  | 0 | 0 | 0 | 0
434 | [11 empty] | ON |  |  | ON |  | ON |  | 0 | 0 | 0 | 0
435 | [11 empty] | ON |  |  | ON |  | ON |  | 0 | 0 | 0 | 0
436 | [11 empty] | ON |  |  | ON |  | ON |  | 0 | 0 | 0 | 0
437 | [11 empty] | ON |  |  | ON |  | ON |  | 0 | 0 | 0 | 0
438 | [11 empty] | ON |  |  | ON |  | ON |  | 0 | 0 | 0 | 0
439 | [11 empty] | ON |  |  | ON |  | ON |  | 0 | 0 | 0 | 0
440 | [11 empty] | ON |  |  | ON |  | ON |  | 0 | 0 | 0 | 0
441 | [11 empty] | ON |  |  | ON |  | ON |  | 0 | 0 | 0 | 0
442 | [11 empty] | ON |  |  | ON |  | ON |  | 0 | 0 | 0 | 0
443 | [11 empty] | ON |  |  | ON |  | ON |  | 0 | 0 | 0 | 0
444 | [11 empty] | ON |  |  | ON |  | ON |  | 0 | 0 | 0 | 0
445 | [11 empty] | ON |  |  | ON |  | ON |  | 0 | 0 | 0 | 0
446 | [11 empty] | ON |  |  | ON |  | ON |  | 0 | 0 | 0 | 0
447 | [11 empty] | ON |  |  | ON |  | ON |  | 0 | 0 | 0 | 0
448 | [11 empty] | ON |  |  | ON |  | ON |  | 0 | 0 | 0 | 0
449 | [11 empty] | ON |  |  | ON |  | ON |  | 0 | 0 | 0 | 0
450 | [11 empty] | ON |  |  | ON |  | ON |  | 0 | 0 | 0 | 0
451 | [11 empty] | ON |  |  | ON |  | ON |  | 0 | 0 | 0 | 0
452 | [11 empty] | ON |  |  | ON |  | ON |  | 0 | 0 | 0 | 0
453 | [11 empty] | ON |  |  | ON |  | ON |  | 0 | 0 | 0 | 0
454 | [11 empty] | ON |  |  | ON |  | ON |  | 0 | 0 | 0 | 0
455 | [11 empty] | ON |  |  | ON |  | ON |  | 0 | 0 | 0 | 0
456 | [11 empty] | ON |  |  | ON |  | ON |  | 0 | 0 | 0 | 0
457 | [11 empty] | ON |  |  | ON |  | ON |  | 0 | 0 | 0 | 0
458 | [11 empty] | ON |  |  | ON |  | ON |  | 0 | 0 | 0 | 0
459 | [11 empty] | ON |  |  | ON |  | ON |  | 0 | 0 | 0 | 0
460 | [11 empty] | ON |  |  | ON |  | ON |  | 0 | 0 | 0 | 0
461 | [11 empty] | ON |  |  | ON |  | ON |  | 0 | 0 | 0 | 0
462 | [11 empty] | ON |  |  | ON |  | ON |  | 0 | 0 | 0 | 0
463 | [11 empty] | ON |  |  | ON |  | ON |  | 0 | 0 | 0 | 0
464 | [11 empty] | ON |  |  | ON |  | ON |  | 0 | 0 | 0 | 0
465 | [11 empty] | ON |  |  | ON |  | ON |  | 0 | 0 | 0 | 0
466 | [11 empty] | ON |  |  | ON |  | ON |  | 0 | 0 | 0 | 0
467 | [11 empty] | ON |  |  | ON |  | ON |  | 0 | 0 | 0 | 0
468 | [11 empty] | ON |  |  | ON |  | ON |  | 0 | 0 | 0 | 0
469 | [11 empty] | ON |  |  | ON |  | ON |  | 0 | 0 | 0 | 0
470 | [11 empty] | ON |  |  | ON |  | ON |  | 0 | 0 | 0 | 0
471 | [11 empty] | ON |  |  | ON |  | ON |  | 0 | 0 | 0 | 0
472 | [11 empty] | ON |  |  | ON |  | ON |  | 0 | 0 | 0 | 0
473 | [11 empty] | ON |  |  | ON |  | ON |  | 0 | 0 | 0 | 0
474 | [11 empty] | ON |  |  | ON |  | ON |  | 0 | 0 | 0 | 0
475 | [11 empty] | ON |  |  | ON |  | ON |  | 0 | 0 | 0 | 0
476 | [11 empty] | ON |  |  | ON |  | ON |  | 0 | 0 | 0 | 0
477 | [11 empty] | ON |  |  | ON |  | ON |  | 0 | 0 | 0 | 0
478 | [11 empty] | ON |  |  | ON |  | ON |  | 0 | 0 | 0 | 0
479 | [11 empty] | ON |  |  | ON |  | ON |  | 0 | 0 | 0 | 0
480 | [11 empty] | ON |  |  | ON |  | ON |  | 0 | 0 | 0 | 0
481 | [11 empty] | ON |  |  | ON |  | ON |  | 0 | 0 | 0 | 0
482 | [11 empty] | ON |  |  | ON |  | ON |  | 0 | 0 | 0 | 0
483 | [11 empty] | ON |  |  | ON |  | ON |  | 0 | 0 | 0 | 0
484 | [11 empty] | ON |  |  | ON |  | ON |  | 0 | 0 | 0 | 0
485 | [11 empty] | ON |  |  | ON |  | ON |  | 0 | 0 | 0 | 0
486 | [11 empty] | ON |  |  | ON |  | ON |  | 0 | 0 | 0 | 0
487 | [11 empty] | ON |  |  | ON |  | ON |  | 0 | 0 | 0 | 0
488 | [11 empty] | ON |  |  | ON |  | ON |  | 0 | 0 | 0 | 0
489 | [11 empty] | ON |  |  | ON |  | ON |  | 0 | 0 | 0 | 0
490 | [11 empty] | ON |  |  | ON |  | ON |  | 0 | 0 | 0 | 0
491 | [11 empty] | ON |  |  | ON |  | ON |  | 0 | 0 | 0 | 0
492 | [11 empty] | ON |  |  | ON |  | ON |  | 0 | 0 | 0 | 0
493 | [11 empty] | ON |  |  | ON |  | ON |  | 0 | 0 | 0 | 0
494 | [11 empty] | ON |  |  | ON |  | ON |  | 0 | 0 | 0 | 0
495 | [11 empty] | ON |  |  | ON |  | ON |  | 0 | 0 | 0 | 0
496 | [11 empty] | ON |  |  | ON |  | ON |  | 0 | 0 | 0 | 0
497 | [11 empty] | ON |  |  | ON |  | ON |  | 0 | 0 | 0 | 0
498 | [11 empty] | ON |  |  | ON |  | ON |  | 0 | 0 | 0 | 0
499 | [11 empty] | ON |  |  | ON |  | ON |  | 0 | 0 | 0 | 0
500 | [11 empty] | ON |  |  | ON |  | ON |  | 0 | 0 | 0 | 0
501 | [11 empty] | ON |  |  | ON |  | ON |  | 0 | 0 | 0 | 0
502 | [11 empty] | ON |  |  | ON |  | ON |  | 0 | 0 | 0 | 0
503 | [11 empty] | ON |  |  | ON |  | ON |  | 0 | 0 | 0 | 0
504 | [11 empty] | ON |  |  | ON |  | ON |  | 0 | 0 | 0 | 0
505 | [11 empty] | ON |  |  | ON |  | ON |  | 0 | 0 | 0 | 0
506 | [11 empty] | ON |  |  | ON |  | ON |  | 0 | 0 | 0 | 0
507 | [11 empty] | ON |  |  | ON |  | ON |  | 0 | 0 | 0 | 0
508 | [11 empty] | ON |  |  | ON |  | ON |  | 0 | 0 | 0 | 0
509 | [11 empty] | ON |  |  | ON |  | ON |  | 0 | 0 | 0 | 0
510 | [11 empty] | ON |  |  | ON |  | ON |  | 0 | 0 | 0 | 0
511 | [11 empty] | ON |  |  | ON |  | ON |  | 0 | 0 | 0 | 0
512 | [11 empty] | ON |  |  | ON |  | ON |  | 0 | 0 | 0 | 0
513 | [11 empty] | ON |  |  | ON |  | ON |  | 0 | 0 | 0 | 0
514 | [11 empty] | ON |  |  | ON |  | ON |  | 0 | 0 | 0 | 0
515 | [11 empty] | ON |  |  | ON |  | ON |  | 0 | 0 | 0 | 0
516 | [11 empty] | ON |  |  | ON |  | ON |  | 0 | 0 | 0 | 0
517 | [11 empty] | ON |  |  | ON |  | ON |  | 0 | 0 | 0 | 0
518 | [11 empty] | ON |  |  | ON |  | ON |  | 0 | 0 | 0 | 0
519 | [11 empty] | ON |  |  | ON |  | ON |  | 0 | 0 | 0 | 0
520 | [11 empty] | ON |  |  | ON |  | ON |  | 0 | 0 | 0 | 0
521 | [11 empty] | ON |  |  | ON |  | ON |  | 0 | 0 | 0 | 0
522 | [11 empty] | ON |  |  | ON |  | ON |  | 0 | 0 | 0 | 0
523 | [11 empty] | ON |  |  | ON |  | ON |  | 0 | 0 | 0 | 0
524 | [11 empty] | ON |  |  | ON |  | ON |  | 0 | 0 | 0 | 0
525 | [11 empty] | ON |  |  | ON |  | ON |  | 0 | 0 | 0 | 0
526 | [11 empty] | ON |  |  | ON |  | ON |  | 0 | 0 | 0 | 0
527 | [11 empty] | ON |  |  | ON |  | ON |  | 0 | 0 | 0 | 0
528 | [11 empty] | ON |  |  | ON |  | ON |  | 0 | 0 | 0 | 0
529 | [11 empty] | ON |  |  | ON |  | ON |  | 0 | 0 | 0 | 0
530 | [11 empty] | ON |  |  | ON |  | ON |  | 0 | 0 | 0 | 0
531 | [11 empty] | ON |  |  | ON |  | ON |  | 0 | 0 | 0 | 0
532 | [11 empty] | ON |  |  | ON |  | ON |  | 0 | 0 | 0 | 0
533 | [11 empty] | ON |  |  | ON |  | ON |  | 0 | 0 | 0 | 0
534 | [11 empty] | ON |  |  | ON |  | ON |  | 0 | 0 | 0 | 0
535 | [11 empty] | ON |  |  | ON |  | ON |  | 0 | 0 | 0 | 0
536 | [11 empty] | ON |  |  | ON |  | ON |  | 0 | 0 | 0 | 0
537 | [11 empty] | ON |  |  | ON |  | ON |  | 0 | 0 | 0 | 0
538 | [11 empty] | ON |  |  | ON |  | ON |  | 0 | 0 | 0 | 0
539 | [11 empty] | ON |  |  | ON |  | ON |  | 0 | 0 | 0 | 0
540 | [11 empty] | ON |  |  | ON |  | ON |  | 0 | 0 | 0 | 0
541 | [11 empty] | ON |  |  | ON |  | ON |  | 0 | 0 | 0 | 0
542 | [11 empty] | ON |  |  | ON |  | ON |  | 0 | 0 | 0 | 0
543 | [11 empty] | ON |  |  | ON |  | ON |  | 0 | 0 | 0 | 0
544 | [11 empty] | ON |  |  | ON |  | ON |  | 0 | 0 | 0 | 0
545 | [11 empty] | ON |  |  | ON |  | ON |  | 0 | 0 | 0 | 0
546 | [11 empty] | ON |  |  | ON |  | ON |  | 0 | 0 | 0 | 0
547 | [11 empty] | ON |  |  | ON |  | ON |  | 0 | 0 | 0 | 0
548 | [11 empty] | ON |  |  | ON |  | ON |  | 0 | 0 | 0 | 0
549 | [11 empty] | ON |  |  | ON |  | ON |  | 0 | 0 | 0 | 0
550 | [11 empty] | ON |  |  | ON |  | ON |  | 0 | 0 | 0 | 0
551 | [11 empty] | ON |  |  | ON |  | ON |  | 0 | 0 | 0 | 0
552 | [11 empty] | ON |  |  | ON |  | ON |  | 0 | 0 | 0 | 0
553 | [11 empty] | ON |  |  | ON |  | ON |  | 0 | 0 | 0 | 0
554 | [11 empty] | ON |  |  | ON |  | ON |  | 0 | 0 | 0 | 0
555 | [11 empty] | ON |  |  | ON |  | ON |  | 0 | 0 | 0 | 0
556 | [11 empty] | ON |  |  | ON |  | ON |  | 0 | 0 | 0 | 0
557 | [11 empty] | ON |  |  | ON |  | ON |  | 0 | 0 | 0 | 0
558 | [11 empty] | ON |  |  | ON |  | ON |  | 0 | 0 | 0 | 0
559 | [11 empty] | ON |  |  | ON |  | ON |  | 0 | 0 | 0 | 0
560 | [11 empty] | ON |  |  | ON |  | ON |  | 0 | 0 | 0 | 0
561 | [11 empty] | ON |  |  | ON |  | ON |  | 0 | 0 | 0 | 0
562 | [11 empty] | ON |  |  | ON |  | ON |  | 0 | 0 | 0 | 0
563 | [11 empty] | ON |  |  | ON |  | ON |  | 0 | 0 | 0 | 0
564 | [11 empty] | ON |  |  | ON |  | ON |  | 0 | 0 | 0 | 0
565 | [11 empty] | ON |  |  | ON |  | ON |  | 0 | 0 | 0 | 0
566 | [11 empty] | ON |  |  | ON |  | ON |  | 0 | 0 | 0 | 0
567 | [11 empty] | ON |  |  | ON |  | ON |  | 0 | 0 | 0 | 0
568 | [11 empty] | ON |  |  | ON |  | ON |  | 0 | 0 | 0 | 0
569 | [11 empty] | ON |  |  | ON |  | ON |  | 0 | 0 | 0 | 0
570 | [11 empty] | ON |  |  | ON |  | ON |  | 0 | 0 | 0 | 0
571 | [11 empty] | ON |  |  | ON |  | ON |  | 0 | 0 | 0 | 0
572 | [11 empty] | ON |  |  | ON |  | ON |  | 0 | 0 | 0 | 0
573 | [11 empty] | ON |  |  | ON |  | ON |  | 0 | 0 | 0 | 0
574 | [11 empty] | ON |  |  | ON |  | ON |  | 0 | 0 | 0 | 0
575 | [11 empty] | ON |  |  | ON |  | ON |  | 0 | 0 | 0 | 0
576 | [11 empty] | ON |  |  | ON |  | ON |  | 0 | 0 | 0 | 0
577 | [11 empty] | ON |  |  | ON |  | ON |  | 0 | 0 | 0 | 0
578 | [11 empty] | ON |  |  | ON |  | ON |  | 0 | 0 | 0 | 0
579 | [11 empty] | ON |  |  | ON |  | ON |  | 0 | 0 | 0 | 0
580 | [11 empty] | ON |  |  | ON |  | ON |  | 0 | 0 | 0 | 0
581 | [11 empty] | ON |  |  | ON |  | ON |  | 0 | 0 | 0 | 0
582 | [11 empty] | ON |  |  | ON |  | ON |  | 0 | 0 | 0 | 0
583 | [11 empty] | ON |  |  | ON |  | ON |  | 0 | 0 | 0 | 0
584 | [11 empty] | ON |  |  | ON |  | ON |  | 0 | 0 | 0 | 0
585 | [11 empty] | ON |  |  | ON |  | ON |  | 0 | 0 | 0 | 0
586 | [11 empty] | ON |  |  | ON |  | ON |  | 0 | 0 | 0 | 0
587 | [11 empty] | ON |  |  | ON |  | ON |  | 0 | 0 | 0 | 0
588 | [11 empty] | ON |  |  | ON |  | ON |  | 0 | 0 | 0 | 0
589 | [11 empty] | ON |  |  | ON |  | ON |  | 0 | 0 | 0 | 0
590 | [11 empty] | ON |  |  | ON |  | ON |  | 0 | 0 | 0 | 0
591 | [11 empty] | ON |  |  | ON |  | ON |  | 0 | 0 | 0 | 0
592 | [11 empty] | ON |  |  | ON |  | ON |  | 0 | 0 | 0 | 0
593 | [11 empty] | ON |  |  | ON |  | ON |  | 0 | 0 | 0 | 0
594 | [11 empty] | ON |  |  | ON |  | ON |  | 0 | 0 | 0 | 0
595 | [11 empty] | ON |  |  | ON |  | ON |  | 0 | 0 | 0 | 0
596 | [11 empty] | ON |  |  | ON |  | ON |  | 0 | 0 | 0 | 0
597 | [11 empty] | ON |  |  | ON |  | ON |  | 0 | 0 | 0 | 0
598 | [11 empty] | ON |  |  | ON |  | ON |  | 0 | 0 | 0 | 0
599 | [11 empty] | ON |  |  | ON |  | ON |  | 0 | 0 | 0 | 0
600 | [11 empty] | ON |  |  | ON |  | ON |  | 0 | 0 | 0 | 0
601 | [11 empty] | ON |  |  | ON |  | ON |  | 0 | 0 | 0 | 0
602 | [11 empty] | ON |  |  | ON |  | ON |  | 0 | 0 | 0 | 0
603 | [11 empty] | ON |  |  | ON |  | ON |  | 0 | 0 | 0 | 0
604 | [11 empty] | ON |  |  | ON |  | ON |  | 0 | 0 | 0 | 0
605 | [11 empty] | ON |  |  | ON |  | ON |  | 0 | 0 | 0 | 0
606 | [11 empty] | ON |  |  | ON |  | ON |  | 0 | 0 | 0 | 0
607 | [11 empty] | ON |  |  | ON |  | ON |  | 0 | 0 | 0 | 0
608 | [11 empty] | ON |  |  | ON |  | ON |  | 0 | 0 | 0 | 0
609 | [11 empty] | ON |  |  | ON |  | ON |  | 0 | 0 | 0 | 0
610 | [11 empty] | ON |  |  | ON |  | ON |  | 0 | 0 | 0 | 0
611 | [11 empty] | ON |  |  | ON |  | ON |  | 0 | 0 | 0 | 0
612 | [11 empty] | ON |  |  | ON |  | ON |  | 0 | 0 | 0 | 0
613 | [11 empty] | ON |  |  | ON |  | ON |  | 0 | 0 | 0 | 0
614 | [11 empty] | ON |  |  | ON |  | ON |  | 0 | 0 | 0 | 0
615 | [11 empty] | ON |  |  | ON |  | ON |  | 0 | 0 | 0 | 0
616 | [11 empty] | ON |  |  | ON |  | ON |  | 0 | 0 | 0 | 0
617 | [11 empty] | ON |  |  | ON |  | ON |  | 0 | 0 | 0 | 0
618 | [11 empty] | ON |  |  | ON |  | ON |  | 0 | 0 | 0 | 0
619 | [11 empty] | ON |  |  | ON |  | ON |  | 0 | 0 | 0 | 0
620 | [11 empty] | ON |  |  | ON |  | ON |  | 0 | 0 | 0 | 0
621 | [11 empty] | ON |  |  | ON |  | ON |  | 0 | 0 | 0 | 0
622 | [11 empty] | ON |  |  | ON |  | ON |  | 0 | 0 | 0 | 0
623 | [11 empty] | ON |  |  | ON |  | ON |  | 0 | 0 | 0 | 0
624 | [11 empty] | ON |  |  | ON |  | ON |  | 0 | 0 | 0 | 0
625 | [11 empty] | ON |  |  | ON |  | ON |  | 0 | 0 | 0 | 0
626 | [11 empty] | ON |  |  | ON |  | ON |  | 0 | 0 | 0 | 0
627 | [11 empty] | ON |  |  | ON |  | ON |  | 0 | 0 | 0 | 0
628 | [11 empty] | ON |  |  | ON |  | ON |  | 0 | 0 | 0 | 0
629 | [11 empty] | ON |  |  | ON |  | ON |  | 0 | 0 | 0 | 0
630 | [11 empty] | ON |  |  | ON |  | ON |  | 0 | 0 | 0 | 0
631 | [11 empty] | ON |  |  | ON |  | ON |  | 0 | 0 | 0 | 0
632 | [11 empty] | ON |  |  | ON |  | ON |  | 0 | 0 | 0 | 0
633 | [11 empty] | ON |  |  | ON |  | ON |  | 0 | 0 | 0 | 0
634 | [11 empty] | ON |  |  | ON |  | ON |  | 0 | 0 | 0 | 0
635 | [11 empty] | ON |  |  | ON |  | ON |  | 0 | 0 | 0 | 0
636 | [11 empty] | ON |  |  | ON |  | ON |  | 0 | 0 | 0 | 0
637 | [11 empty] | ON |  |  | ON |  | ON |  | 0 | 0 | 0 | 0
638 | [11 empty] | ON |  |  | ON |  | ON |  | 0 | 0 | 0 | 0
639 | [11 empty] | ON |  |  | ON |  | ON |  | 0 | 0 | 0 | 0
640 | [11 empty] | ON |  |  | ON |  | ON |  | 0 | 0 | 0 | 0
641 | [11 empty] | ON |  |  | ON |  | ON |  | 0 | 0 | 0 | 0
642 | [11 empty] | ON |  |  | ON |  | ON |  | 0 | 0 | 0 | 0
643 | [11 empty] | ON |  |  | ON |  | ON |  | 0 | 0 | 0 | 0
644 | [11 empty] | ON |  |  | ON |  | ON |  | 0 | 0 | 0 | 0
645 | [11 empty] | ON |  |  | ON |  | ON |  | 0 | 0 | 0 | 0
646 | [11 empty] | ON |  |  | ON |  | ON |  | 0 | 0 | 0 | 0
647 | [11 empty] | ON |  |  | ON |  | ON |  | 0 | 0 | 0 | 0
648 | [11 empty] | ON |  |  | ON |  | ON |  | 0 | 0 | 0 | 0
649 | [11 empty] | ON |  |  | ON |  | ON |  | 0 | 0 | 0 | 0
650 | [11 empty] | ON |  |  | ON |  | ON |  | 0 | 0 | 0 | 0
651 | [11 empty] | ON |  |  | ON |  | ON |  | 0 | 0 | 0 | 0
652 | [11 empty] | ON |  |  | ON |  | ON |  | 0 | 0 | 0 | 0
653 | [11 empty] | ON |  |  | ON |  | ON |  | 0 | 0 | 0 | 0
654 | [11 empty] | ON |  |  | ON |  | ON |  | 0 | 0 | 0 | 0
655 | [11 empty] | ON |  |  | ON |  | ON |  | 0 | 0 | 0 | 0
656 | [11 empty] | ON |  |  | ON |  | ON |  | 0 | 0 | 0 | 0
657 | [11 empty] | ON |  |  | ON |  | ON |  | 0 | 0 | 0 | 0
658 | [11 empty] | ON |  |  | ON |  | ON |  | 0 | 0 | 0 | 0
659 | [11 empty] | ON |  |  | ON |  | ON |  | 0 | 0 | 0 | 0
660 | [11 empty] | ON |  |  | ON |  | ON |  | 0 | 0 | 0 | 0
661 | [11 empty] | ON |  |  | ON |  | ON |  | 0 | 0 | 0 | 0
662 | [11 empty] | ON |  |  | ON |  | ON |  | 0 | 0 | 0 | 0
663 | [11 empty] | ON |  |  | ON |  | ON |  | 0 | 0 | 0 | 0
664 | [11 empty] | ON |  |  | ON |  | ON |  | 0 | 0 | 0 | 0
665 | [11 empty] | ON |  |  | ON |  | ON |  | 0 | 0 | 0 | 0
666 | [11 empty] | ON |  |  | ON |  | ON |  | 0 | 0 | 0 | 0
667 | [11 empty] | ON |  |  | ON |  | ON |  | 0 | 0 | 0 | 0
668 | [11 empty] | ON |  |  | ON |  | ON |  | 0 | 0 | 0 | 0
669 | [11 empty] | ON |  |  | ON |  | ON |  | 0 | 0 | 0 | 0
670 | [11 empty] | ON |  |  | ON |  | ON |  | 0 | 0 | 0 | 0
671 | [11 empty] | ON |  |  | ON |  | ON |  | 0 | 0 | 0 | 0
672 | [11 empty] | ON |  |  | ON |  | ON |  | 0 | 0 | 0 | 0
673 | [11 empty] | ON |  |  | ON |  | ON |  | 0 | 0 | 0 | 0
674 | [11 empty] | ON |  |  | ON |  | ON |  | 0 | 0 | 0 | 0
675 | [11 empty] | ON |  |  | ON |  | ON |  | 0 | 0 | 0 | 0
676 | [11 empty] | ON |  |  | ON |  | ON |  | 0 | 0 | 0 | 0
677 | [11 empty] | ON |  |  | ON |  | ON |  | 0 | 0 | 0 | 0
678 | [11 empty] | ON |  |  | ON |  | ON |  | 0 | 0 | 0 | 0
679 | [11 empty] | ON |  |  | ON |  | ON |  | 0 | 0 | 0 | 0
680 | [11 empty] | ON |  |  | ON |  | ON |  | 0 | 0 | 0 | 0
681 | [11 empty] | ON |  |  | ON |  | ON |  | 0 | 0 | 0 | 0
682 | [11 empty] | ON |  |  | ON |  | ON |  | 0 | 0 | 0 | 0
683 | [11 empty] | ON |  |  | ON |  | ON |  | 0 | 0 | 0 | 0
684 | [11 empty] | ON |  |  | ON |  | ON |  | 0 | 0 | 0 | 0
685 | [11 empty] | ON |  |  | ON |  | ON |  | 0 | 0 | 0 | 0
686 | [11 empty] | ON |  |  | ON |  | ON |  | 0 | 0 | 0 | 0
687 | [11 empty] | ON |  |  | ON |  | ON |  | 0 | 0 | 0 | 0
688 | [11 empty] | ON |  |  | ON |  | ON |  | 0 | 0 | 0 | 0
689 | [11 empty] | ON |  |  | ON |  | ON |  | 0 | 0 | 0 | 0
690 | [11 empty] | ON |  |  | ON |  | ON |  | 0 | 0 | 0 | 0
691 | [11 empty] | ON |  |  | ON |  | ON |  | 0 | 0 | 0 | 0
692 | [11 empty] | ON |  |  | ON |  | ON |  | 0 | 0 | 0 | 0
693 | [11 empty] | ON |  |  | ON |  | ON |  | 0 | 0 | 0 | 0
694 | [11 empty] | ON |  |  | ON |  | ON |  | 0 | 0 | 0 | 0
695 | [11 empty] | ON |  |  | ON |  | ON |  | 0 | 0 | 0 | 0
696 | [11 empty] | ON |  |  | ON |  | ON |  | 0 | 0 | 0 | 0
697 | [11 empty] | ON |  |  | ON |  | ON |  | 0 | 0 | 0 | 0
698 | [11 empty] | ON |  |  | ON |  | ON |  | 0 | 0 | 0 | 0
699 | [11 empty] | ON |  |  | ON |  | ON |  | 0 | 0 | 0 | 0
700 | [11 empty] | ON |  |  | ON |  | ON |  | 0 | 0 | 0 | 0
701 | [11 empty] | ON |  |  | ON |  | ON |  | 0 | 0 | 0 | 0
702 | [11 empty] | ON |  |  | ON |  | ON |  | 0 | 0 | 0 | 0
703 | [11 empty] | ON |  |  | ON |  | ON |  | 0 | 0 | 0 | 0
704 | [11 empty] | ON |  |  | ON |  | ON |  | 0 | 0 | 0 | 0
705 | [11 empty] | ON |  |  | ON |  | ON |  | 0 | 0 | 0 | 0
706 | [11 empty] | ON |  |  | ON |  | ON |  | 0 | 0 | 0 | 0
707 | [11 empty] | ON |  |  | ON |  | ON |  | 0 | 0 | 0 | 0
708 | [11 empty] | ON |  |  | ON |  | ON |  | 0 | 0 | 0 | 0
709 | [11 empty] | ON |  |  | ON |  | ON |  | 0 | 0 | 0 | 0
710 | [11 empty] | ON |  |  | ON |  | ON |  | 0 | 0 | 0 | 0
711 | [11 empty] | ON |  |  | ON |  | ON |  | 0 | 0 | 0 | 0
712 | [11 empty] | ON |  |  | ON |  | ON |  | 0 | 0 | 0 | 0
713 | [11 empty] | ON |  |  | ON |  | ON |  | 0 | 0 | 0 | 0
714 | [11 empty] | ON |  |  | ON |  | ON |  | 0 | 0 | 0 | 0
715 | [11 empty] | ON |  |  | ON |  | ON |  | 0 | 0 | 0 | 0
716 | [11 empty] | ON |  |  | ON |  | ON |  | 0 | 0 | 0 | 0
717 | [11 empty] | ON |  |  | ON |  | ON |  | 0 | 0 | 0 | 0
718 | [11 empty] | ON |  |  | ON |  | ON |  | 0 | 0 | 0 | 0
719 | [11 empty] | ON |  |  | ON |  | ON |  | 0 | 0 | 0 | 0
720 | [11 empty] | ON |  |  | ON |  | ON |  | 0 | 0 | 0 | 0
721 | [11 empty] | ON |  |  | ON |  | ON |  | 0 | 0 | 0 | 0
722 | [11 empty] | ON |  |  | ON |  | ON |  | 0 | 0 | 0 | 0
723 | [11 empty] | ON |  |  | ON |  | ON |  | 0 | 0 | 0 | 0
724 | [11 empty] | ON |  |  | ON |  | ON |  | 0 | 0 | 0 | 0
725 | [11 empty] | ON |  |  | ON |  | ON |  | 0 | 0 | 0 | 0
726 | [11 empty] | ON |  |  | ON |  | ON |  | 0 | 0 | 0 | 0
727 | [11 empty] | ON |  |  | ON |  | ON |  | 0 | 0 | 0 | 0
728 | [11 empty] | ON |  |  | ON |  | ON |  | 0 | 0 | 0 | 0
729 | [11 empty] | ON |  |  | ON |  | ON |  | 0 | 0 | 0 | 0
730 | [11 empty] | ON |  |  | ON |  | ON |  | 0 | 0 | 0 | 0
731 | [11 empty] | ON |  |  | ON |  | ON |  | 0 | 0 | 0 | 0
732 | [11 empty] | ON |  |  | ON |  | ON |  | 0 | 0 | 0 | 0
733 | [11 empty] | ON |  |  | ON |  | ON |  | 0 | 0 | 0 | 0
734 | [11 empty] | ON |  |  | ON |  | ON |  | 0 | 0 | 0 | 0
735 | [11 empty] | ON |  |  | ON |  | ON |  | 0 | 0 | 0 | 0
736 | [11 empty] | ON |  |  | ON |  | ON |  | 0 | 0 | 0 | 0
737 | [11 empty] | ON |  |  | ON |  | ON |  | 0 | 0 | 0 | 0
738 | [11 empty] | ON |  |  | ON |  | ON |  | 0 | 0 | 0 | 0
739 | [11 empty] | ON |  |  | ON |  | ON |  | 0 | 0 | 0 | 0
740 | [11 empty] | ON |  |  | ON |  | ON |  | 0 | 0 | 0 | 0
741 | [11 empty] | ON |  |  | ON |  | ON |  | 0 | 0 | 0 | 0
742 | [11 empty] | ON |  |  | ON |  | ON |  | 0 | 0 | 0 | 0
743 | [11 empty] | ON |  |  | ON |  | ON |  | 0 | 0 | 0 | 0
744 | [11 empty] | ON |  |  | ON |  | ON |  | 0 | 0 | 0 | 0
745 | [11 empty] | ON |  |  | ON |  | ON |  | 0 | 0 | 0 | 0
746 | [11 empty] | ON |  |  | ON |  | ON |  | 0 | 0 | 0 | 0
747 | [11 empty] | ON |  |  | ON |  | ON |  | 0 | 0 | 0 | 0
748 | [11 empty] | ON |  |  | ON |  | ON |  | 0 | 0 | 0 | 0
749 | [11 empty] | ON |  |  | ON |  | ON |  | 0 | 0 | 0 | 0
750 | [11 empty] | ON |  |  | ON |  | ON |  | 0 | 0 | 0 | 0
751 | [11 empty] | ON |  |  | ON |  | ON |  | 0 | 0 | 0 | 0
752 | [11 empty] | ON |  |  | ON |  | ON |  | 0 | 0 | 0 | 0
753 | [11 empty] | ON |  |  | ON |  | ON |  | 0 | 0 | 0 | 0
754 | [11 empty] | ON |  |  | ON |  | ON |  | 0 | 0 | 0 | 0
755 | [11 empty] | ON |  |  | ON |  | ON |  | 0 | 0 | 0 | 0
756 | [11 empty] | ON |  |  | ON |  | ON |  | 0 | 0 | 0 | 0
757 | [11 empty] | ON |  |  | ON |  | ON |  | 0 | 0 | 0 | 0
758 | [11 empty] | ON |  |  | ON |  | ON |  | 0 | 0 | 0 | 0
759 | [11 empty] | ON |  |  | ON |  | ON |  | 0 | 0 | 0 | 0
760 | [11 empty] | ON |  |  | ON |  | ON |  | 0 | 0 | 0 | 0
761 | [11 empty] | ON |  |  | ON |  | ON |  | 0 | 0 | 0 | 0
762 | [11 empty] | ON |  |  | ON |  | ON |  | 0 | 0 | 0 | 0
763 | [11 empty] | ON |  |  | ON |  | ON |  | 0 | 0 | 0 | 0
764 | [11 empty] | ON |  |  | ON |  | ON |  | 0 | 0 | 0 | 0
765 | [11 empty] | ON |  |  | ON |  | ON |  | 0 | 0 | 0 | 0
766 | [11 empty] | ON |  |  | ON |  | ON |  | 0 | 0 | 0 | 0
767 | [11 empty] | ON |  |  | ON |  | ON |  | 0 | 0 | 0 | 0
768 | [11 empty] | ON |  |  | ON |  | ON |  | 0 | 0 | 0 | 0
769 | [11 empty] | ON |  |  | ON |  | ON |  | 0 | 0 | 0 | 0
770 | [11 empty] | ON |  |  | ON |  | ON |  | 0 | 0 | 0 | 0
771 | [11 empty] | ON |  |  | ON |  | ON |  | 0 | 0 | 0 | 0
772 | [11 empty] | ON |  |  | ON |  | ON |  | 0 | 0 | 0 | 0
773 | [11 empty] | ON |  |  | ON |  | ON |  | 0 | 0 | 0 | 0
774 | [11 empty] | ON |  |  | ON |  | ON |  | 0 | 0 | 0 | 0
775 | [11 empty] | ON |  |  | ON |  | ON |  | 0 | 0 | 0 | 0
776 | [11 empty] | ON |  |  | ON |  | ON |  | 0 | 0 | 0 | 0
777 | [11 empty] | ON |  |  | ON |  | ON |  | 0 | 0 | 0 | 0
778 | [11 empty] | ON |  |  | ON |  | ON |  | 0 | 0 | 0 | 0
779 | [11 empty] | ON |  |  | ON |  | ON |  | 0 | 0 | 0 | 0
780 | [11 empty] | ON |  |  | ON |  | ON |  | 0 | 0 | 0 | 0
781 | [11 empty] | ON |  |  | ON |  | ON |  | 0 | 0 | 0 | 0
782 | [11 empty] | ON |  |  | ON |  | ON |  | 0 | 0 | 0 | 0
783 | [11 empty] | ON |  |  | ON |  | ON |  | 0 | 0 | 0 | 0
784 | [11 empty] | ON |  |  | ON |  | ON |  | 0 | 0 | 0 | 0
785 | [11 empty] | ON |  |  | ON |  | ON |  | 0 | 0 | 0 | 0
786 | [11 empty] | ON |  |  | ON |  | ON |  | 0 | 0 | 0 | 0
787 | [11 empty] | ON |  |  | ON |  | ON |  | 0 | 0 | 0 | 0
788 | [11 empty] | ON |  |  | ON |  | ON |  | 0 | 0 | 0 | 0
789 | [11 empty] | ON |  |  | ON |  | ON |  | 0 | 0 | 0 | 0
790 | [11 empty] | ON |  |  | ON |  | ON |  | 0 | 0 | 0 | 0
791 | [11 empty] | ON |  |  | ON |  | ON |  | 0 | 0 | 0 | 0
792 | [11 empty] | ON |  |  | ON |  | ON |  | 0 | 0 | 0 | 0
793 | [11 empty] | ON |  |  | ON |  | ON |  | 0 | 0 | 0 | 0
794 | [11 empty] | ON |  |  | ON |  | ON |  | 0 | 0 | 0 | 0
795 | [11 empty] | ON |  |  | ON |  | ON |  | 0 | 0 | 0 | 0
796 | [11 empty] | ON |  |  | ON |  | ON |  | 0 | 0 | 0 | 0
797 | [11 empty] | ON |  |  | ON |  | ON |  | 0 | 0 | 0 | 0
798 | [11 empty] | ON |  |  | ON |  | ON |  | 0 | 0 | 0 | 0
799 | [11 empty] | ON |  |  | ON |  | ON |  | 0 | 0 | 0 | 0
800 | [11 empty] | ON |  |  | ON |  | ON |  | 0 | 0 | 0 | 0
801 | [11 empty] | ON |  |  | ON |  | ON |  | 0 | 0 | 0 | 0
802 | [11 empty] | ON |  |  | ON |  | ON |  | 0 | 0 | 0 | 0
803 | [11 empty] | ON |  |  | ON |  | ON |  | 0 | 0 | 0 | 0
804 | [11 empty] | ON |  |  | ON |  | ON |  | 0 | 0 | 0 | 0
805 | [11 empty] | ON |  |  | ON |  | ON |  | 0 | 0 | 0 | 0
806 | [11 empty] | ON |  |  | ON |  | ON |  | 0 | 0 | 0 | 0
807 | [11 empty] | ON |  |  | ON |  | ON |  | 0 | 0 | 0 | 0
808 | [11 empty] | ON |  |  | ON |  | ON |  | 0 | 0 | 0 | 0
809 | [11 empty] | ON |  |  | ON |  | ON |  | 0 | 0 | 0 | 0
810 | [11 empty] | ON |  |  | ON |  | ON |  | 0 | 0 | 0 | 0
811 | [11 empty] | ON |  |  | ON |  | ON |  | 0 | 0 | 0 | 0
812 | [11 empty] | ON |  |  | ON |  | ON |  | 0 | 0 | 0 | 0
813 | [11 empty] | ON |  |  | ON |  | ON |  | 0 | 0 | 0 | 0
814 | [11 empty] | ON |  |  | ON |  | ON |  | 0 | 0 | 0 | 0
815 | [11 empty] | ON |  |  | ON |  | ON |  | 0 | 0 | 0 | 0
816 | [11 empty] | ON |  |  | ON |  | ON |  | 0 | 0 | 0 | 0
817 | [11 empty] | ON |  |  | ON |  | ON |  | 0 | 0 | 0 | 0
818 | [11 empty] | ON |  |  | ON |  | ON |  | 0 | 0 | 0 | 0
819 | [11 empty] | ON |  |  | ON |  | ON |  | 0 | 0 | 0 | 0
820 | [11 empty] | ON |  |  | ON |  | ON |  | 0 | 0 | 0 | 0
821 | [11 empty] | ON |  |  | ON |  | ON |  | 0 | 0 | 0 | 0
822 | [11 empty] | ON |  |  | ON |  | ON |  | 0 | 0 | 0 | 0
823 | [11 empty] | ON |  |  | ON |  | ON |  | 0 | 0 | 0 | 0
824 | [11 empty] | ON |  |  | ON |  | ON |  | 0 | 0 | 0 | 0
825 | [11 empty] | ON |  |  | ON |  | ON |  | 0 | 0 | 0 | 0
826 | [11 empty] | ON |  |  | ON |  | ON |  | 0 | 0 | 0 | 0
827 | [11 empty] | ON |  |  | ON |  | ON |  | 0 | 0 | 0 | 0
828 | [11 empty] | ON |  |  | ON |  | ON |  | 0 | 0 | 0 | 0
829 | [11 empty] | ON |  |  | ON |  | ON |  | 0 | 0 | 0 | 0
830 | [11 empty] | ON |  |  | ON |  | ON |  | 0 | 0 | 0 | 0
831 | [11 empty] | ON |  |  | ON |  | ON |  | 0 | 0 | 0 | 0
832 | [11 empty] | ON |  |  | ON |  | ON |  | 0 | 0 | 0 | 0
833 | [11 empty] | ON |  |  | ON |  | ON |  | 0 | 0 | 0 | 0
834 | [11 empty] | ON |  |  | ON |  | ON |  | 0 | 0 | 0 | 0
835 | [11 empty] | ON |  |  | ON |  | ON |  | 0 | 0 | 0 | 0
836 | [11 empty] | ON |  |  | ON |  | ON |  | 0 | 0 | 0 | 0
837 | [11 empty] | ON |  |  | ON |  | ON |  | 0 | 0 | 0 | 0
838 | [11 empty] | ON |  |  | ON |  | ON |  | 0 | 0 | 0 | 0
839 | [11 empty] | ON |  |  | ON |  | ON |  | 0 | 0 | 0 | 0
840 | [11 empty] | ON |  |  | ON |  | ON |  | 0 | 0 | 0 | 0
841 | [11 empty] | ON |  |  | ON |  | ON |  | 0 | 0 | 0 | 0
842 | [11 empty] | ON |  |  | ON |  | ON |  | 0 | 0 | 0 | 0
843 | [11 empty] | ON |  |  | ON |  | ON |  | 0 | 0 | 0 | 0
844 | [11 empty] | ON |  |  | ON |  | ON |  | 0 | 0 | 0 | 0
845 | [11 empty] | ON |  |  | ON |  | ON |  | 0 | 0 | 0 | 0
846 | [11 empty] | ON |  |  | ON |  | ON |  | 0 | 0 | 0 | 0
847 | [11 empty] | ON |  |  | ON |  | ON |  | 0 | 0 | 0 | 0
848 | [11 empty] | ON |  |  | ON |  | ON |  | 0 | 0 | 0 | 0
849 | [11 empty] | ON |  |  | ON |  | ON |  | 0 | 0 | 0 | 0
850 | [11 empty] | ON |  |  | ON |  | ON |  | 0 | 0 | 0 | 0
851 | [11 empty] | ON |  |  | ON |  | ON |  | 0 | 0 | 0 | 0
852 | [11 empty] | ON |  |  | ON |  | ON |  | 0 | 0 | 0 | 0
853 | [11 empty] | ON |  |  | ON |  | ON |  | 0 | 0 | 0 | 0
854 | [11 empty] | ON |  |  | ON |  | ON |  | 0 | 0 | 0 | 0
855 | [11 empty] | ON |  |  | ON |  | ON |  | 0 | 0 | 0 | 0
856 | [11 empty] | ON |  |  | ON |  | ON |  | 0 | 0 | 0 | 0
857 | [11 empty] | ON |  |  | ON |  | ON |  | 0 | 0 | 0 | 0
858 | [11 empty] | ON |  |  | ON |  | ON |  | 0 | 0 | 0 | 0
859 | [11 empty] | ON |  |  | ON |  | ON |  | 0 | 0 | 0 | 0
860 | [11 empty] | ON |  |  | ON |  | ON |  | 0 | 0 | 0 | 0
861 | [11 empty] | ON |  |  | ON |  | ON |  | 0 | 0 | 0 | 0
862 | [11 empty] | ON |  |  | ON |  | ON |  | 0 | 0 | 0 | 0
863 | [11 empty] | ON |  |  | ON |  | ON |  | 0 | 0 | 0 | 0
864 | [11 empty] | ON |  |  | ON |  | ON |  | 0 | 0 | 0 | 0
865 | [11 empty] | ON |  |  | ON |  | ON |  | 0 | 0 | 0 | 0
866 | [11 empty] | ON |  |  | ON |  | ON |  | 0 | 0 | 0 | 0
867 | [11 empty] | ON |  |  | ON |  | ON |  | 0 | 0 | 0 | 0
868 | [11 empty] | ON |  |  | ON |  | ON |  | 0 | 0 | 0 | 0
869 | [11 empty] | ON |  |  | ON |  | ON |  | 0 | 0 | 0 | 0
870 | [11 empty] | ON |  |  | ON |  | ON |  | 0 | 0 | 0 | 0
871 | [11 empty] | ON |  |  | ON |  | ON |  | 0 | 0 | 0 | 0
872 | [11 empty] | ON |  |  | ON |  | ON |  | 0 | 0 | 0 | 0
873 | [11 empty] | ON |  |  | ON |  | ON |  | 0 | 0 | 0 | 0
874 | [11 empty] | ON |  |  | ON |  | ON |  | 0 | 0 | 0 | 0
875 | [11 empty] | ON |  |  | ON |  | ON |  | 0 | 0 | 0 | 0
876 | [11 empty] | ON |  |  | ON |  | ON |  | 0 | 0 | 0 | 0
877 | [11 empty] | ON |  |  | ON |  | ON |  | 0 | 0 | 0 | 0
878 | [11 empty] | ON |  |  | ON |  | ON |  | 0 | 0 | 0 | 0
879 | [11 empty] | ON |  |  | ON |  | ON |  | 0 | 0 | 0 | 0
880 | [11 empty] | ON |  |  | ON |  | ON |  | 0 | 0 | 0 | 0
881 | [11 empty] | ON |  |  | ON |  | ON |  | 0 | 0 | 0 | 0
882 | [11 empty] | ON |  |  | ON |  | ON |  | 0 | 0 | 0 | 0
883 | [11 empty] | ON |  |  | ON |  | ON |  | 0 | 0 | 0 | 0
884 | [11 empty] | ON |  |  | ON |  | ON |  | 0 | 0 | 0 | 0
885 | [11 empty] | ON |  |  | ON |  | ON |  | 0 | 0 | 0 | 0
886 | [11 empty] | ON |  |  | ON |  | ON |  | 0 | 0 | 0 | 0
887 | [11 empty] | ON |  |  | ON |  | ON |  | 0 | 0 | 0 | 0
888 | [11 empty] | ON |  |  | ON |  | ON |  | 0 | 0 | 0 | 0
889 | [11 empty] | ON |  |  | ON |  | ON |  | 0 | 0 | 0 | 0
890 | [11 empty] | ON |  |  | ON |  | ON |  | 0 | 0 | 0 | 0
891 | [11 empty] | ON |  |  | ON |  | ON |  | 0 | 0 | 0 | 0
892 | [11 empty] | ON |  |  | ON |  | ON |  | 0 | 0 | 0 | 0
893 | [11 empty] | ON |  |  | ON |  | ON |  | 0 | 0 | 0 | 0
894 | [11 empty] | ON |  |  | ON |  | ON |  | 0 | 0 | 0 | 0
895 | [11 empty] | ON |  |  | ON |  | ON |  | 0 | 0 | 0 | 0
896 | [11 empty] | ON |  |  | ON |  | ON |  | 0 | 0 | 0 | 0
897 | [11 empty] | ON |  |  | ON |  | ON |  | 0 | 0 | 0 | 0
898 | [11 empty] | ON |  |  | ON |  | ON |  | 0 | 0 | 0 | 0
899 | [11 empty] | ON |  |  | ON |  | ON |  | 0 | 0 | 0 | 0
900 | [11 empty] | ON |  |  | ON |  | ON |  | 0 | 0 | 0 | 0
901 | [11 empty] | ON |  |  | ON |  | ON |  | 0 | 0 | 0 | 0
902 | [11 empty] | ON |  |  | ON |  | ON |  | 0 | 0 | 0 | 0
903 | [11 empty] | ON |  |  | ON |  | ON |  | 0 | 0 | 0 | 0
904 | [11 empty] | ON |  |  | ON |  | ON |  | 0 | 0 | 0 | 0
905 | [11 empty] | ON |  |  | ON |  | ON |  | 0 | 0 | 0 | 0
906 | [11 empty] | ON |  |  | ON |  | ON |  | 0 | 0 | 0 | 0
907 | [11 empty] | ON |  |  | ON |  | ON |  | 0 | 0 | 0 | 0
908 | [11 empty] | ON |  |  | ON |  | ON |  | 0 | 0 | 0 | 0
909 | [11 empty] | ON |  |  | ON |  | ON |  | 0 | 0 | 0 | 0
910 | [11 empty] | ON |  |  | ON |  | ON |  | 0 | 0 | 0 | 0
911 | [11 empty] | ON |  |  | ON |  | ON |  | 0 | 0 | 0 | 0
912 | [11 empty] | ON |  |  | ON |  | ON |  | 0 | 0 | 0 | 0
913 | [11 empty] | ON |  |  | ON |  | ON |  | 0 | 0 | 0 | 0
914 | [11 empty] | ON |  |  | ON |  | ON |  | 0 | 0 | 0 | 0
915 | [11 empty] | ON |  |  | ON |  | ON |  | 0 | 0 | 0 | 0
916 | [11 empty] | ON |  |  | ON |  | ON |  | 0 | 0 | 0 | 0
917 | [11 empty] | ON |  |  | ON |  | ON |  | 0 | 0 | 0 | 0
918 | [11 empty] | ON |  |  | ON |  | ON |  | 0 | 0 | 0 | 0
919 | [11 empty] | ON |  |  | ON |  | ON |  | 0 | 0 | 0 | 0
920 | [11 empty] | ON |  |  | ON |  | ON |  | 0 | 0 | 0 | 0
921 | [11 empty] | ON |  |  | ON |  | ON |  | 0 | 0 | 0 | 0
922 | [11 empty] | ON |  |  | ON |  | ON |  | 0 | 0 | 0 | 0
923 | [11 empty] | ON |  |  | ON |  | ON |  | 0 | 0 | 0 | 0
924 | [11 empty] | ON |  |  | ON |  | ON |  | 0 | 0 | 0 | 0
925 | [11 empty] | ON |  |  | ON |  | ON |  | 0 | 0 | 0 | 0
926 | [11 empty] | ON |  |  | ON |  | ON |  | 0 | 0 | 0 | 0
927 | [11 empty] | ON |  |  | ON |  | ON |  | 0 | 0 | 0 | 0
928 | [11 empty] | ON |  |  | ON |  | ON |  | 0 | 0 | 0 | 0
929 | [11 empty] | ON |  |  | ON |  | ON |  | 0 | 0 | 0 | 0
930 | [11 empty] | ON |  |  | ON |  | ON |  | 0 | 0 | 0 | 0
931 | [11 empty] | ON |  |  | ON |  | ON |  | 0 | 0 | 0 | 0
932 | [11 empty] | ON |  |  | ON |  | ON |  | 0 | 0 | 0 | 0
933 | [11 empty] | ON |  |  | ON |  | ON |  | 0 | 0 | 0 | 0
934 | [11 empty] | ON |  |  | ON |  | ON |  | 0 | 0 | 0 | 0
935 | [11 empty] | ON |  |  | ON |  | ON |  | 0 | 0 | 0 | 0
936 | [11 empty] | ON |  |  | ON |  | ON |  | 0 | 0 | 0 | 0
937 | [11 empty] | ON |  |  | ON |  | ON |  | 0 | 0 | 0 | 0
938 | [11 empty] | ON |  |  | ON |  | ON |  | 0 | 0 | 0 | 0
939 | [11 empty] | ON |  |  | ON |  | ON |  | 0 | 0 | 0 | 0
940 | [11 empty] | ON |  |  | ON |  | ON |  | 0 | 0 | 0 | 0
941 | [11 empty] | ON |  |  | ON |  | ON |  | 0 | 0 | 0 | 0
942 | [11 empty] | ON |  |  | ON |  | ON |  | 0 | 0 | 0 | 0
943 | [11 empty] | ON |  |  | ON |  | ON |  | 0 | 0 | 0 | 0
944 | [11 empty] | ON |  |  | ON |  | ON |  | 0 | 0 | 0 | 0
945 | [11 empty] | ON |  |  | ON |  | ON |  | 0 | 0 | 0 | 0
946 | [11 empty] | ON |  |  | ON |  | ON |  | 0 | 0 | 0 | 0
947 | [11 empty] | ON |  |  | ON |  | ON |  | 0 | 0 | 0 | 0
948 | [11 empty] | ON |  |  | ON |  | ON |  | 0 | 0 | 0 | 0
949 | [11 empty] | ON |  |  | ON |  | ON |  | 0 | 0 | 0 | 0
950 | [11 empty] | ON |  |  | ON |  | ON |  | 0 | 0 | 0 | 0
951 | [11 empty] | ON |  |  | ON |  | ON |  | 0 | 0 | 0 | 0
952 | [11 empty] | ON |  |  | ON |  | ON |  | 0 | 0 | 0 | 0
953 | [11 empty] | ON |  |  | ON |  | ON |  | 0 | 0 | 0 | 0
954 | [11 empty] | ON |  |  | ON |  | ON |  | 0 | 0 | 0 | 0
955 | [11 empty] | ON |  |  | ON |  | ON |  | 0 | 0 | 0 | 0
956 | [11 empty] | ON |  |  | ON |  | ON |  | 0 | 0 | 0 | 0
957 | [11 empty] | ON |  |  | ON |  | ON |  | 0 | 0 | 0 | 0
958 | [11 empty] | ON |  |  | ON |  | ON |  | 0 | 0 | 0 | 0
959 | [11 empty] | ON |  |  | ON |  | ON |  | 0 | 0 | 0 | 0
960 | [11 empty] | ON |  |  | ON |  | ON |  | 0 | 0 | 0 | 0
961 | [11 empty] | ON |  |  | ON |  | ON |  | 0 | 0 | 0 | 0
962 | [11 empty] | ON |  |  | ON |  | ON |  | 0 | 0 | 0 | 0
963 | [11 empty] | ON |  |  | ON |  | ON |  | 0 | 0 | 0 | 0
964 | [11 empty] | ON |  |  | ON |  | ON |  | 0 | 0 | 0 | 0
965 | [11 empty] | ON |  |  | ON |  | ON |  | 0 | 0 | 0 | 0
966 | [11 empty] | ON |  |  | ON |  | ON |  | 0 | 0 | 0 | 0
967 | [11 empty] | ON |  |  | ON |  | ON |  | 0 | 0 | 0 | 0
968 | [11 empty] | ON |  |  | ON |  | ON |  | 0 | 0 | 0 | 0
969 | [11 empty] | ON |  |  | ON |  | ON |  | 0 | 0 | 0 | 0
970 | [11 empty] | ON |  |  | ON |  | ON |  | 0 | 0 | 0 | 0
971 | [11 empty] | ON |  |  | ON |  | ON |  | 0 | 0 | 0 | 0
972 | [11 empty] | ON |  |  | ON |  | ON |  | 0 | 0 | 0 | 0
973 | [11 empty] | ON |  |  | ON |  | ON |  | 0 | 0 | 0 | 0
974 | [11 empty] | ON |  |  | ON |  | ON |  | 0 | 0 | 0 | 0
975 | [11 empty] | ON |  |  | ON |  | ON |  | 0 | 0 | 0 | 0
976 | [11 empty] | ON |  |  | ON |  | ON |  | 0 | 0 | 0 | 0
977 | [11 empty] | ON |  |  | ON |  | ON |  | 0 | 0 | 0 | 0
978 | [11 empty] | ON |  |  | ON |  | ON |  | 0 | 0 | 0 | 0
979 | [11 empty] | ON |  |  | ON |  | ON |  | 0 | 0 | 0 | 0
980 | [11 empty] | ON |  |  | ON |  | ON |  | 0 | 0 | 0 | 0
981 | [11 empty] | ON |  |  | ON |  | ON |  | 0 | 0 | 0 | 0
982 | [11 empty] | ON |  |  | ON |  | ON |  | 0 | 0 | 0 | 0
983 | [11 empty] | ON |  |  | ON |  | ON |  | 0 | 0 | 0 | 0
984 | [11 empty] | ON |  |  | ON |  | ON |  | 0 | 0 | 0 | 0
985 | [11 empty] | ON |  |  | ON |  | ON |  | 0 | 0 | 0 | 0
986 | [11 empty] | ON |  |  | ON |  | ON |  | 0 | 0 | 0 | 0
987 | [11 empty] | ON |  |  | ON |  | ON |  | 0 | 0 | 0 | 0
988 | [11 empty] | ON |  |  | ON |  | ON |  | 0 | 0 | 0 | 0
989 | [11 empty] | ON |  |  | ON |  | ON |  | 0 | 0 | 0 | 0
990 | [11 empty] | ON |  |  | ON |  | ON |  | 0 | 0 | 0 | 0
991 | [11 empty] | ON |  |  | ON |  | ON |  | 0 | 0 | 0 | 0
992 | [11 empty] | ON |  |  | ON |  | ON |  | 0 | 0 | 0 | 0
993 | [11 empty] | ON |  |  | ON |  | ON |  | 0 | 0 | 0 | 0
994 | [11 empty] | ON |  |  | ON |  | ON |  | 0 | 0 | 0 | 0
995 | [11 empty] | ON |  |  | ON |  | ON |  | 0 | 0 | 0 | 0
996 | [11 empty] | ON |  |  | ON |  | ON |  | 0 | 0 | 0 | 0
997 | [11 empty] | ON |  |  | ON |  | ON |  | 0 | 0 | 0 | 0
998 | [11 empty] | ON |  |  | ON |  | ON |  | 0 | 0 | 0 | 0
999 | [11 empty] | ON |  |  | ON |  | ON |  | 0 | 0 | 0 | 0
1000 | [11 empty] | ON |  |  | ON |  | ON |  | 0 | 0 | 0 | 0
1001 | [11 empty] | ON |  |  | ON |  | ON |  | 0 | 0 | 0 | 0
1002 | [11 empty] | ON |  |  | ON |  | ON |  | 0 | 0 | 0 | 0
1003 | [11 empty] | ON |  |  | ON |  | ON |  | 0 | 0 | 0 | 0
1004 | [11 empty] | ON |  |  | ON |  | ON |  | 0 | 0 | 0 | 0
1005 | [11 empty] | ON |  |  | ON |  | ON |  | 0 | 0 | 0 | 0
1006 | [11 empty] | ON |  |  | ON |  | ON |  | 0 | 0 | 0 | 0
1007 | [11 empty] | ON |  |  | ON |  | ON |  | 0 | 0 | 0 | 0
1008 | [11 empty] | ON |  |  | ON |  | ON |  | 0 | 0 | 0 | 0
1009 | [11 empty] | ON |  |  | ON |  | ON |  | 0 | 0 | 0 | 0
1010 | [11 empty] | ON |  |  | ON |  | ON |  | 0 | 0 | 0 | 0
1011 | [11 empty] | ON |  |  | ON |  | ON |  | 0 | 0 | 0 | 0
1012 | [11 empty] | ON |  |  | ON |  | ON |  | 0 | 0 | 0 | 0
1013 | [11 empty] | ON |  |  | ON |  | ON |  | 0 | 0 | 0 | 0
1014 | [11 empty] | ON |  |  | ON |  | ON |  | 0 | 0 | 0 | 0
1015 | [11 empty] | ON |  |  | ON |  | ON |  | 0 | 0 | 0 | 0
1016 | [11 empty] | ON |  |  | ON |  | ON |  | 0 | 0 | 0 | 0
1017 | [11 empty] | ON |  |  | ON |  | ON |  | 0 | 0 | 0 | 0
1018 | [11 empty] | ON |  |  | ON |  | ON |  | 0 | 0 | 0 | 0
1019 | [11 empty] | ON |  |  | ON |  | ON |  | 0 | 0 | 0 | 0
1020 | [11 empty] | ON |  |  | ON |  | ON |  | 0 | 0 | 0 | 0
1021 | [11 empty] | ON |  |  | ON |  | ON |  | 0 | 0 | 0 | 0
1022 | [11 empty] | ON |  |  | ON |  | ON |  | 0 | 0 | 0 | 0
1023 | [11 empty] | ON |  |  | ON |  | ON |  | 0 | 0 | 0 | 0
1024 | [11 empty] | ON |  |  | ON |  | ON |  | 0 | 0 | 0 | 0
1025 | [11 empty] | ON |  |  | ON |  | ON |  | 0 | 0 | 0 | 0
1026 | [11 empty] | ON |  |  | ON |  | ON |  | 0 | 0 | 0 | 0
1027 | [11 empty] | ON |  |  | ON |  | ON |  | 0 | 0 | 0 | 0
1028 | [11 empty] | ON |  |  | ON |  | ON |  | 0 | 0 | 0 | 0
1029 | [11 empty] | ON |  |  | ON |  | ON |  | 0 | 0 | 0 | 0
1030 | [11 empty] | ON |  |  | ON |  | ON |  | 0 | 0 | 0 | 0
1031 | [11 empty] | ON |  |  | ON |  | ON |  | 0 | 0 | 0 | 0
1032 | [11 empty] | ON |  |  | ON |  | ON |  | 0 | 0 | 0 | 0
1033 | [11 empty] | ON |  |  | ON |  | ON |  | 0 | 0 | 0 | 0
1034 | [11 empty] | ON |  |  | ON |  | ON |  | 0 | 0 | 0 | 0
1035 | [11 empty] | ON |  |  | ON |  | ON |  | 0 | 0 | 0 | 0
1036 | [11 empty] | ON |  |  | ON |  | ON |  | 0 | 0 | 0 | 0
1037 | [11 empty] | ON |  |  | ON |  | ON |  | 0 | 0 | 0 | 0
1038 | [11 empty] | ON |  |  | ON |  | ON |  | 0 | 0 | 0 | 0
1039 | [11 empty] | ON |  |  | ON |  | ON |  | 0 | 0 | 0 | 0
1040 | [11 empty] | ON |  |  | ON |  | ON |  | 0 | 0 | 0 | 0
1041 | [11 empty] | ON |  |  | ON |  | ON |  | 0 | 0 | 0 | 0
1042 | [11 empty] | ON |  |  | ON |  | ON |  | 0 | 0 | 0 | 0
1043 | [11 empty] | ON |  |  | ON |  | ON |  | 0 | 0 | 0 | 0
1044 | [11 empty] | ON |  |  | ON |  | ON |  | 0 | 0 | 0 | 0
1045 | [11 empty] | ON |  |  | ON |  | ON |  | 0 | 0 | 0 | 0
1046 | [11 empty] | ON |  |  | ON |  | ON |  | 0 | 0 | 0 | 0
1047 | [11 empty] | ON |  |  | ON |  | ON |  | 0 | 0 | 0 | 0
1048 | [11 empty] | ON |  |  | ON |  | ON |  | 0 | 0 | 0 | 0
1049 | [11 empty] | ON |  |  | ON |  | ON |  | 0 | 0 | 0 | 0
1050 | [11 empty] | ON |  |  | ON |  | ON |  | 0 | 0 | 0 | 0
1051 | [11 empty] | ON |  |  | ON |  | ON |  | 0 | 0 | 0 | 0
1052 | [11 empty] | ON |  |  | ON |  | ON |  | 0 | 0 | 0 | 0
1053 | [11 empty] | ON |  |  | ON |  | ON |  | 0 | 0 | 0 | 0
1054 | [11 empty] | ON |  |  | ON |  | ON |  | 0 | 0 | 0 | 0
1055 | [11 empty] | ON |  |  | ON |  | ON |  | 0 | 0 | 0 | 0
1056 | [11 empty] | ON |  |  | ON |  | ON |  | 0 | 0 | 0 | 0
1057 | [11 empty] | ON |  |  | ON |  | ON |  | 0 | 0 | 0 | 0
1058 | [11 empty] | ON |  |  | ON |  | ON |  | 0 | 0 | 0 | 0
1059 | [11 empty] | ON |  |  | ON |  | ON |  | 0 | 0 | 0 | 0
1060 | [11 empty] | ON |  |  | ON |  | ON |  | 0 | 0 | 0 | 0
1061 | [11 empty] | ON |  |  | ON |  | ON |  | 0 | 0 | 0 | 0
1062 | [11 empty] | ON |  |  | ON |  | ON |  | 0 | 0 | 0 | 0
1063 | [11 empty] | ON |  |  | ON |  | ON |  | 0 | 0 | 0 | 0
1064 | [11 empty] | ON |  |  | ON |  | ON |  | 0 | 0 | 0 | 0
1065 | [11 empty] | ON |  |  | ON |  | ON |  | 0 | 0 | 0 | 0
1066 | [11 empty] | ON |  |  | ON |  | ON |  | 0 | 0 | 0 | 0
1067 | [11 empty] | ON |  |  | ON |  | ON |  | 0 | 0 | 0 | 0
1068 | [11 empty] | ON |  |  | ON |  | ON |  | 0 | 0 | 0 | 0
1069 | [11 empty] | ON |  |  | ON |  | ON |  | 0 | 0 | 0 | 0
1070 | [11 empty] | ON |  |  | ON |  | ON |  | 0 | 0 | 0 | 0
1071 | [11 empty] | ON |  |  | ON |  | ON |  | 0 | 0 | 0 | 0
1072 | [11 empty] | ON |  |  | ON |  | ON |  | 0 | 0 | 0 | 0
1073 | [11 empty] | ON |  |  | ON |  | ON |  | 0 | 0 | 0 | 0
1074 | [11 empty] | ON |  |  | ON |  | ON |  | 0 | 0 | 0 | 0
1075 | [11 empty] | ON |  |  | ON |  | ON |  | 0 | 0 | 0 | 0
1076 | [11 empty] | ON |  |  | ON |  | ON |  | 0 | 0 | 0 | 0
1077 | [11 empty] | ON |  |  | ON |  | ON |  | 0 | 0 | 0 | 0
1078 | [11 empty] | ON |  |  | ON |  | ON |  | 0 | 0 | 0 | 0
1079 | [11 empty] | ON |  |  | ON |  | ON |  | 0 | 0 | 0 | 0
1080 | [11 empty] | ON |  |  | ON |  | ON |  | 0 | 0 | 0 | 0
1081 | [11 empty] | ON |  |  | ON |  | ON |  | 0 | 0 | 0 | 0
1082 | [11 empty] | ON |  |  | ON |  | ON |  | 0 | 0 | 0 | 0
1083 | [11 empty] | ON |  |  | ON |  | ON |  | 0 | 0 | 0 | 0
1084 | [11 empty] | ON |  |  | ON |  | ON |  | 0 | 0 | 0 | 0
1085 | [11 empty] | ON |  |  | ON |  | ON |  | 0 | 0 | 0 | 0
1086 | [11 empty] | ON |  |  | ON |  | ON |  | 0 | 0 | 0 | 0
1087 | [11 empty] | ON |  |  | ON |  | ON |  | 0 | 0 | 0 | 0
1088 | [11 empty] | ON |  |  | ON |  | ON |  | 0 | 0 | 0 | 0
1089 | [11 empty] | ON |  |  | ON |  | ON |  | 0 | 0 | 0 | 0
1090 | [11 empty] | ON |  |  | ON |  | ON |  | 0 | 0 | 0 | 0
1091 | [11 empty] | ON |  |  | ON |  | ON |  | 0 | 0 | 0 | 0
1092 | [11 empty] | ON |  |  | ON |  | ON |  | 0 | 0 | 0 | 0
1093 | [11 empty] | ON |  |  | ON |  | ON |  | 0 | 0 | 0 | 0
1094 | [11 empty] | ON |  |  | ON |  | ON |  | 0 | 0 | 0 | 0
1095 | [11 empty] | ON |  |  | ON |  | ON |  | 0 | 0 | 0 | 0
1096 | [11 empty] | ON |  |  | ON |  | ON |  | 0 | 0 | 0 | 0
1097 | [11 empty] | ON |  |  | ON |  | ON |  | 0 | 0 | 0 | 0
1098 | [11 empty] | ON |  |  | ON |  | ON |  | 0 | 0 | 0 | 0
1099 | [11 empty] | ON |  |  | ON |  | ON |  | 0 | 0 | 0 | 0
1100 | [11 empty] | ON |  |  | ON |  | ON |  | 0 | 0 | 0 | 0
1101 | [11 empty] | ON |  |  | ON |  | ON |  | 0 | 0 | 0 | 0
1102 | [11 empty] | ON |  |  | ON |  | ON |  | 0 | 0 | 0 | 0
1103 | [11 empty] | ON |  |  | ON |  | ON |  | 0 | 0 | 0 | 0
1104 | [11 empty] | ON |  |  | ON |  | ON |  | 0 | 0 | 0 | 0
1105 | [11 empty] | ON |  |  | ON |  | ON |  | 0 | 0 | 0 | 0
1106 | [11 empty] | ON |  |  | ON |  | ON |  | 0 | 0 | 0 | 0
1107 | [11 empty] | ON |  |  | ON |  | ON |  | 0 | 0 | 0 | 0
1108 | [11 empty] | ON |  |  | ON |  | ON |  | 0 | 0 | 0 | 0
1109 | [11 empty] | ON |  |  | ON |  | ON |  | 0 | 0 | 0 | 0
1110 | [11 empty] | ON |  |  | ON |  | ON |  | 0 | 0 | 0 | 0
1111 | [11 empty] | ON |  |  | ON |  | ON |  | 0 | 0 | 0 | 0
1112 | [11 empty] | ON |  |  | ON |  | ON |  | 0 | 0 | 0 | 0
1113 | [11 empty] | ON |  |  | ON |  | ON |  | 0 | 0 | 0 | 0
1114 | [11 empty] | ON |  |  | ON |  | ON |  | 0 | 0 | 0 | 0
1115 | [11 empty] | ON |  |  | ON |  | ON |  | 0 | 0 | 0 | 0
1116 | [11 empty] | ON |  |  | ON |  | ON |  | 0 | 0 | 0 | 0
1117 | [11 empty] | ON |  |  | ON |  | ON |  | 0 | 0 | 0 | 0
1118 | [11 empty] | ON |  |  | ON |  | ON |  | 0 | 0 | 0 | 0
1119 | [11 empty] | ON |  |  | ON |  | ON |  | 0 | 0 | 0 | 0
1120 | [11 empty] | ON |  |  | ON |  | ON |  | 0 | 0 | 0 | 0
1121 | [11 empty] | ON |  |  | ON |  | ON |  | 0 | 0 | 0 | 0
1122 | [11 empty] | ON |  |  | ON |  | ON |  | 0 | 0 | 0 | 0
1123 | [11 empty] | ON |  |  | ON |  | ON |  | 0 | 0 | 0 | 0
1124 | [11 empty] | ON |  |  | ON |  | ON |  | 0 | 0 | 0 | 0
1125 | [11 empty] | ON |  |  | ON |  | ON |  | 0 | 0 | 0 | 0
1126 | [11 empty] | ON |  |  | ON |  | ON |  | 0 | 0 | 0 | 0
1127 | [11 empty] | ON |  |  | ON |  | ON |  | 0 | 0 | 0 | 0
1128 | [11 empty] | ON |  |  | ON |  | ON |  | 0 | 0 | 0 | 0
1129 | [11 empty] | ON |  |  | ON |  | ON |  | 0 | 0 | 0 | 0
1130 | [11 empty] | ON |  |  | ON |  | ON |  | 0 | 0 | 0 | 0
1131 | [11 empty] | ON |  |  | ON |  | ON |  | 0 | 0 | 0 | 0
1132 | [11 empty] | ON |  |  | ON |  | ON |  | 0 | 0 | 0 | 0
1133 | [11 empty] | ON |  |  | ON |  | ON |  | 0 | 0 | 0 | 0
1134 | [11 empty] | ON |  |  | ON |  | ON |  | 0 | 0 | 0 | 0
1135 | [11 empty] | ON |  |  | ON |  | ON |  | 0 | 0 | 0 | 0
1136 | [11 empty] | ON |  |  | ON |  | ON |  | 0 | 0 | 0 | 0
1137 | [11 empty] | ON |  |  | ON |  | ON |  | 0 | 0 | 0 | 0
1138 | [11 empty] | ON |  |  | ON |  | ON |  | 0 | 0 | 0 | 0
1139 | [11 empty] | ON |  |  | ON |  | ON |  | 0 | 0 | 0 | 0
1140 | [11 empty] | ON |  |  | ON |  | ON |  | 0 | 0 | 0 | 0
1141 | [11 empty] | ON |  |  | ON |  | ON |  | 0 | 0 | 0 | 0
1142 | [11 empty] | ON |  |  | ON |  | ON |  | 0 | 0 | 0 | 0
1143 | [11 empty] | ON |  |  | ON |  | ON |  | 0 | 0 | 0 | 0
1144 | [11 empty] | ON |  |  | ON |  | ON |  | 0 | 0 | 0 | 0
1145 | [11 empty] | ON |  |  | ON |  | ON |  | 0 | 0 | 0 | 0
1146 | [11 empty] | ON |  |  | ON |  | ON |  | 0 | 0 | 0 | 0
1147 | [11 empty] | ON |  |  | ON |  | ON |  | 0 | 0 | 0 | 0
1148 | [11 empty] | ON |  |  | ON |  | ON |  | 0 | 0 | 0 | 0
1149 | [11 empty] | ON |  |  | ON |  | ON |  | 0 | 0 | 0 | 0
1150 | [11 empty] | ON |  |  | ON |  | ON |  | 0 | 0 | 0 | 0
1151 | [11 empty] | ON |  |  | ON |  | ON |  | 0 | 0 | 0 | 0
1152 | [11 empty] | ON |  |  | ON |  | ON |  | 0 | 0 | 0 | 0
1153 | [11 empty] | ON |  |  | ON |  | ON |  | 0 | 0 | 0 | 0
1154 | [11 empty] | ON |  |  | ON |  | ON |  | 0 | 0 | 0 | 0
1155 | [11 empty] | ON |  |  | ON |  | ON |  | 0 | 0 | 0 | 0
1156 | [11 empty] | ON |  |  | ON |  | ON |  | 0 | 0 | 0 | 0
1157 | [11 empty] | ON |  |  | ON |  | ON |  | 0 | 0 | 0 | 0
1158 | [11 empty] | ON |  |  | ON |  | ON |  | 0 | 0 | 0 | 0
1159 | [11 empty] | ON |  |  | ON |  | ON |  | 0 | 0 | 0 | 0
1160 | [11 empty] | ON |  |  | ON |  | ON |  | 0 | 0 | 0 | 0
1161 | [11 empty] | ON |  |  | ON |  | ON |  | 0 | 0 | 0 | 0
1162 | [11 empty] | ON |  |  | ON |  | ON |  | 0 | 0 | 0 | 0
1163 | [11 empty] | ON |  |  | ON |  | ON |  | 0 | 0 | 0 | 0
1164 | [11 empty] | ON |  |  | ON |  | ON |  | 0 | 0 | 0 | 0
1165 | [11 empty] | ON |  |  | ON |  | ON |  | 0 | 0 | 0 | 0
1166 | [11 empty] | ON |  |  | ON |  | ON |  | 0 | 0 | 0 | 0
1167 | [11 empty] | ON |  |  | ON |  | ON |  | 0 | 0 | 0 | 0
1168 | [11 empty] | ON |  |  | ON |  | ON |  | 0 | 0 | 0 | 0
1169 | [11 empty] | ON |  |  | ON |  | ON |  | 0 | 0 | 0 | 0
1170 | [11 empty] | ON |  |  | ON |  | ON |  | 0 | 0 | 0 | 0
1171 | [11 empty] | ON |  |  | ON |  | ON |  | 0 | 0 | 0 | 0
1172 | [11 empty] | ON |  |  | ON |  | ON |  | 0 | 0 | 0 | 0
1173 | [11 empty] | ON |  |  | ON |  | ON |  | 0 | 0 | 0 | 0
1174 | [11 empty] | ON |  |  | ON |  | ON |  | 0 | 0 | 0 | 0
1175 | [11 empty] | ON |  |  | ON |  | ON |  | 0 | 0 | 0 | 0
1176 | [11 empty] | ON |  |  | ON |  | ON |  | 0 | 0 | 0 | 0
1177 | [11 empty] | ON |  |  | ON |  | ON |  | 0 | 0 | 0 | 0
1178 | [11 empty] | ON |  |  | ON |  | ON |  | 0 | 0 | 0 | 0
1179 | [11 empty] | ON |  |  | ON |  | ON |  | 0 | 0 | 0 | 0
1180 | [11 empty] | ON |  |  | ON |  | ON |  | 0 | 0 | 0 | 0
1181 | [11 empty] | ON |  |  | ON |  | ON |  | 0 | 0 | 0 | 0
1182 | [11 empty] | ON |  |  | ON |  | ON |  | 0 | 0 | 0 | 0
1183 | [11 empty] | ON |  |  | ON |  | ON |  | 0 | 0 | 0 | 0
1184 | [11 empty] | ON |  |  | ON |  | ON |  | 0 | 0 | 0 | 0
1185 | [11 empty] | ON |  |  | ON |  | ON |  | 0 | 0 | 0 | 0
1186 | [11 empty] | ON |  |  | ON |  | ON |  | 0 | 0 | 0 | 0
1187 | [11 empty] | ON |  |  | ON |  | ON |  | 0 | 0 | 0 | 0
1188 | [11 empty] | ON |  |  | ON |  | ON |  | 0 | 0 | 0 | 0
1189 | [11 empty] | ON |  |  | ON |  | ON |  | 0 | 0 | 0 | 0
1190 | [11 empty] | ON |  |  | ON |  | ON |  | 0 | 0 | 0 | 0
1191 | [11 empty] | ON |  |  | ON |  | ON |  | 0 | 0 | 0 | 0
1192 | [11 empty] | ON |  |  | ON |  | ON |  | 0 | 0 | 0 | 0
1193 | [11 empty] | ON |  |  | ON |  | ON |  | 0 | 0 | 0 | 0
1194 | [11 empty] | ON |  |  | ON |  | ON |  | 0 | 0 | 0 | 0
1195 | [11 empty] | ON |  |  | ON |  | ON |  | 0 | 0 | 0 | 0
1196 | [11 empty] | ON |  |  | ON |  | ON |  | 0 | 0 | 0 | 0
1197 | [11 empty] | ON |  |  | ON |  | ON |  | 0 | 0 | 0 | 0
1198 | [11 empty] | ON |  |  | ON |  | ON |  | 0 | 0 | 0 | 0
1199 | [11 empty] | ON |  |  | ON |  | ON |  | 0 | 0 | 0 | 0
1200 | [11 empty] | ON |  |  | ON |  | ON |  | 0 | 0 | 0 | 0
| BR04 | W2 | 298.0653 | 82.9128 | 1.4827 | 1.481 | 0.239 | 0 | [10 empty] | 298.0653 | 82.9128 | 1.4827 | 1.481
[19 empty] | 237 | 237 | 237 | 237
No | INSTR. | REF | Hz | V | Slope D. | Horiz. D. | Inst. H | Targ. H. |  | Δ Hz | mm/ HD |  | Δ V | mm/ HD |  | Δ Slop. D |  | Δ Hor. D | Reduced | Reduced | Used | Used | -15-
[19 empty] | Hz | V | Slope D. | Horiz D.
1 | BR04 | W1 | 298.5644 | 100.3002 | 13.1278 | 13.1254 | 0.239 | 0 | 1 | 0.00063225 | 0.00013035 | ON | 0.49476 | 0.102 | ON | -0.00015417 | ON | -7.0833e-05 | 298.5644 | 100.3002 | 13.1278 | 13.1254
2 | BR04 | W1 | 298.5637 | 100.283 | 13.1278 | 13.1254 | 0.239 | 0 | 1 | -6.75e-06 | -1.3917e-06 | ON | 0.47753 | 0.098453 | ON | -0.00015417 | ON | -7.0833e-05 | 298.5637 | 100.283 | 13.1278 | 13.1254
3 | BR04 | W1 | 298.5633 | 100.2824 | 13.1278 | 13.1254 | 0.239 | 0 | 1 | -0.00043775 | -9.0252e-05 | ON | 0.47693 | 0.098329 | ON | -0.00015417 | ON | -7.0833e-05 | 298.5633 | 100.2824 | 13.1278 | 13.1254
4 | BR04 | W1 | 298.5643 | 100.2823 | 13.1278 | 13.1254 | 0.239 | 0 | 1 | 0.00057125 | 0.00011778 | ON | 0.47682 | 0.098307 | ON | -0.00015417 | ON | -7.0833e-05 | 298.5643 | 100.2823 | 13.1278 | 13.1254
5 | BR04 | W1 | 298.5667 | 100.2215 | 13.1278 | 13.1254 | 0.239 | 0 | 1 | 0.0029092 | 0.00059981 | ON | 0.41605 | 0.085779 | ON | -0.00015417 | ON | -7.0833e-05 | 298.5667 | 100.2215 | 13.1278 | 13.1254
6 | BR04 | W1 | 298.5651 | 100.2215 | 13.1278 | 13.1254 | 0.239 | 0 | 1 | 0.0014022 | 0.00028911 | ON | 0.41605 | 0.085779 | ON | -0.00015417 | ON | -7.0833e-05 | 298.5651 | 100.2215 | 13.1278 | 13.1254
7 | BR04 | W1 | 298.5649 | 100.2215 | 13.1278 | 13.1254 | 0.239 | 0 | 1 | 0.0011862 | 0.00024457 | ON | 0.41601 | 0.08577 | ON | -0.00015417 | ON | -7.0833e-05 | 298.5649 | 100.2215 | 13.1278 | 13.1254
8 | BR04 | W1 | 298.5641 | 100.3058 | 13.1279 | 13.1255 | 0.239 | 0 | 1 | 0.00034625 | 7.1388e-05 | ON | 0.50031 | 0.10315 | ON | -5.4167e-05 | ON | 2.9167e-05 | 298.5641 | 100.3058 | 13.1279 | 13.1255
9 | BR04 | W1 | 298.5645 | 100.2485 | 13.1279 | 13.1255 | 0.239 | 0 | 1 | 0.00074725 | 0.00015406 | ON | 0.44298 | 0.091331 | ON | -5.4167e-05 | ON | 2.9167e-05 | 298.5645 | 100.2485 | 13.1279 | 13.1255
10 | BR04 | W1 | 298.5646 | 100.2485 | 13.1279 | 13.1255 | 0.239 | 0 | 1 | 0.00080925 | 0.00016685 | ON | 0.44303 | 0.091341 | ON | -5.4167e-05 | ON | 2.9167e-05 | 298.5646 | 100.2485 | 13.1279 | 13.1255
11 | BR04 | W1 | 298.5643 | 100.2485 | 13.1279 | 13.1255 | 0.239 | 0 | 1 | 0.00051125 | 0.00010541 | ON | 0.44297 | 0.091328 | ON | -5.4167e-05 | ON | 2.9167e-05 | 298.5643 | 100.2485 | 13.1279 | 13.1255
12 | BR04 | W1 | 298.5632 | 100.2483 | 13.1279 | 13.1255 | 0.239 | 0 | 1 | -0.00054275 | -0.0001119 | ON | 0.44283 | 0.0913 | ON | -5.4167e-05 | ON | 2.9167e-05 | 298.5632 | 100.2483 | 13.1279 | 13.1255
13 | BR04 | W1 | 298.5642 | 100.2482 | 13.1279 | 13.1255 | 0.239 | 0 | 1 | 0.00043825 | 9.0356e-05 | ON | 0.4427 | 0.091274 | ON | -5.4167e-05 | ON | 2.9167e-05 | 298.5642 | 100.2482 | 13.1279 | 13.1255
14 | BR04 | W1 | 298.5647 | 100.2482 | 13.1279 | 13.1255 | 0.239 | 0 | 1 | 0.00093425 | 0.00019262 | ON | 0.44269 | 0.091271 | ON | -5.4167e-05 | ON | 2.9167e-05 | 298.5647 | 100.2482 | 13.1279 | 13.1255
15 | BR04 | W1 | 298.5658 | 100.3087 | 13.128 | 13.1256 | 0.239 | 0 | 1 | 0.0020572 | 0.00042416 | ON | 0.50321 | 0.10375 | ON | 4.5833e-05 | ON | 0.00012917 | 298.5658 | 100.3087 | 13.128 | 13.1256
16 | BR04 | W1 | 298.5637 | 100.2664 | 13.128 | 13.1256 | 0.239 | 0 | 1 | -2.875e-05 | -5.9276e-06 | ON | 0.46091 | 0.095028 | ON | 4.5833e-05 | ON | 0.00012917 | 298.5637 | 100.2664 | 13.128 | 13.1256
17 | BR04 | W1 | 298.5642 | 100.2662 | 13.128 | 13.1256 | 0.239 | 0 | 1 | 0.00050525 | 0.00010417 | ON | 0.46069 | 0.094982 | ON | 4.5833e-05 | ON | 0.00012917 | 298.5642 | 100.2662 | 13.128 | 13.1256
18 | BR04 | W1 | 298.5642 | 100.2662 | 13.128 | 13.1256 | 0.239 | 0 | 1 | 0.00042725 | 8.8089e-05 | ON | 0.46068 | 0.09498 | ON | 4.5833e-05 | ON | 0.00012917 | 298.5642 | 100.2662 | 13.128 | 13.1256
19 | BR04 | W1 | 298.5642 | 100.266 | 13.128 | 13.1256 | 0.239 | 0 | 1 | 0.00047225 | 9.7367e-05 | ON | 0.4605 | 0.094944 | ON | 4.5833e-05 | ON | 0.00012917 | 298.5642 | 100.266 | 13.128 | 13.1256
20 | BR04 | W1 | 298.5644 | 100.2663 | 13.128 | 13.1256 | 0.239 | 0 | 1 | 0.00070125 | 0.00014458 | ON | 0.46083 | 0.095012 | ON | 4.5833e-05 | ON | 0.00012917 | 298.5644 | 100.2663 | 13.128 | 13.1256
21 | BR04 | W1 | 98.5653 | 299.6918 | 13.1276 | 13.1252 | 0.239 | 0 | 2 | 0.0015472 | 0.000319 | ON | 0.50272 | 0.10364 | ON | -0.00035417 | ON | -0.00027083 | 298.5653 | 100.3082 | 13.1276 | 13.1252
22 | BR04 | W1 | 98.5652 | 299.692 | 13.1276 | 13.1252 | 0.239 | 0 | 2 | 0.0014762 | 0.00030436 | ON | 0.50256 | 0.10361 | ON | -0.00035417 | ON | -0.00027083 | 298.5652 | 100.308 | 13.1276 | 13.1252
23 | BR04 | W1 | 98.5645 | 299.7803 | 13.1276 | 13.1252 | 0.239 | 0 | 2 | 0.00075525 | 0.00015571 | ON | 0.41421 | 0.085398 | ON | -0.00035417 | ON | -0.00027083 | 298.5645 | 100.2197 | 13.1276 | 13.1252
24 | BR04 | W1 | 98.5655 | 299.7804 | 13.1276 | 13.1252 | 0.239 | 0 | 2 | 0.0017282 | 0.00035631 | ON | 0.41414 | 0.085384 | ON | -0.00035417 | ON | -0.00027083 | 298.5655 | 100.2196 | 13.1276 | 13.1252
25 | BR04 | W1 | 98.5676 | 299.7803 | 13.1276 | 13.1252 | 0.239 | 0 | 2 | 0.0038602 | 0.00079587 | ON | 0.41421 | 0.085397 | ON | -0.00035417 | ON | -0.00027083 | 298.5676 | 100.2197 | 13.1276 | 13.1252
26 | BR04 | W1 | 98.5663 | 299.7804 | 13.1276 | 13.1252 | 0.239 | 0 | 2 | 0.0025602 | 0.00052785 | ON | 0.41412 | 0.085379 | ON | -0.00035417 | ON | -0.00027083 | 298.5663 | 100.2196 | 13.1276 | 13.1252
27 | BR04 | W1 | 98.5666 | 299.7803 | 13.1276 | 13.1252 | 0.239 | 0 | 2 | 0.0028202 | 0.00058145 | ON | 0.41419 | 0.085393 | ON | -0.00035417 | ON | -0.00027083 | 298.5666 | 100.2197 | 13.1276 | 13.1252
28 | BR04 | W1 | 98.5665 | 299.7804 | 13.1276 | 13.1252 | 0.239 | 0 | 2 | 0.0027292 | 0.00056269 | ON | 0.41411 | 0.085376 | ON | -0.00035417 | ON | -0.00027083 | 298.5665 | 100.2196 | 13.1276 | 13.1252
29 | BR04 | W1 | 98.566 | 299.7814 | 13.1276 | 13.1252 | 0.239 | 0 | 2 | 0.0022232 | 0.00045837 | ON | 0.41313 | 0.085175 | ON | -0.00035417 | ON | -0.00027083 | 298.566 | 100.2186 | 13.1276 | 13.1252
30 | BR04 | W1 | 98.5659 | 299.6919 | 13.1275 | 13.1251 | 0.239 | 0 | 2 | 0.0021282 | 0.00043878 | ON | 0.50264 | 0.10363 | ON | -0.00045417 | ON | -0.00037083 | 298.5659 | 100.3081 | 13.1275 | 13.1251
31 | BR04 | W1 | 98.5649 | 299.7345 | 13.1275 | 13.1251 | 0.239 | 0 | 2 | 0.0011682 | 0.00024086 | ON | 0.46002 | 0.09484 | ON | -0.00045417 | ON | -0.00037083 | 298.5649 | 100.2655 | 13.1275 | 13.1251
32 | BR04 | W1 | 98.5648 | 299.7345 | 13.1275 | 13.1251 | 0.239 | 0 | 2 | 0.0010112 | 0.00020849 | ON | 0.46003 | 0.094843 | ON | -0.00045417 | ON | -0.00037083 | 298.5648 | 100.2655 | 13.1275 | 13.1251
33 | BR04 | W1 | 98.5641 | 299.7346 | 13.1275 | 13.1251 | 0.239 | 0 | 2 | 0.00033725 | 6.953e-05 | ON | 0.45994 | 0.094825 | ON | -0.00045417 | ON | -0.00037083 | 298.5641 | 100.2654 | 13.1275 | 13.1251
34 | BR04 | W1 | 98.5649 | 299.7346 | 13.1275 | 13.1251 | 0.239 | 0 | 2 | 0.0011332 | 0.00023364 | ON | 0.45994 | 0.094825 | ON | -0.00045417 | ON | -0.00037083 | 298.5649 | 100.2654 | 13.1275 | 13.1251
35 | BR04 | W1 | 98.5647 | 299.7345 | 13.1275 | 13.1251 | 0.239 | 0 | 2 | 0.00090925 | 0.00018746 | ON | 0.46 | 0.094837 | ON | -0.00045417 | ON | -0.00037083 | 298.5647 | 100.2655 | 13.1275 | 13.1251
36 | BR04 | W1 | 98.565 | 299.7346 | 13.1275 | 13.1251 | 0.239 | 0 | 2 | 0.0012942 | 0.00026683 | ON | 0.45996 | 0.094829 | ON | -0.00045417 | ON | -0.00037083 | 298.565 | 100.2654 | 13.1275 | 13.1251
37 | BR04 | W1 | 98.565 | 299.7344 | 13.1275 | 13.1251 | 0.239 | 0 | 2 | 0.0012512 | 0.00025797 | ON | 0.4601 | 0.094858 | ON | -0.00045417 | ON | -0.00037083 | 298.565 | 100.2656 | 13.1275 | 13.1251
38 | BR04 | W1 | 98.5657 | 299.7345 | 13.1275 | 13.1251 | 0.239 | 0 | 2 | 0.0019222 | 0.00039631 | ON | 0.45999 | 0.094834 | ON | -0.00045417 | ON | -0.00037083 | 298.5657 | 100.2655 | 13.1275 | 13.1251
39 | BR04 | W1 | 98.5653 | 299.6908 | 13.1276 | 13.1252 | 0.239 | 0 | 2 | 0.0015952 | 0.00032889 | ON | 0.50373 | 0.10385 | ON | -0.00035417 | ON | -0.00027083 | 298.5653 | 100.3092 | 13.1276 | 13.1252
40 | BR04 | W1 | 98.5649 | 299.7145 | 13.1276 | 13.1252 | 0.239 | 0 | 2 | 0.0011532 | 0.00023777 | ON | 0.48006 | 0.098973 | ON | -0.00035417 | ON | -0.00027083 | 298.5649 | 100.2855 | 13.1276 | 13.1252
41 | BR04 | W1 | 298.5627 | 100.3653 | 13.128 | 13.1255 | 0.239 | 0 | 1 | -0.0010728 | -0.00022117 | ON | 0.55979 | 0.11541 | ON | 4.5833e-05 | ON | 2.9167e-05 | 298.5627 | 100.3653 | 13.128 | 13.1255
42 | BR04 | W1 | 298.564 | 99.8006 | 13.128 | 13.1255 | 0.239 | 0 | 1 | 0.00026725 | 5.51e-05 | ON | -0.0048851 | -0.0010072 | ON | 4.5833e-05 | ON | 2.9167e-05 | 298.564 | 99.8006 | 13.128 | 13.1255
43 | BR04 | W1 | 298.5635 | 99.8005 | 13.128 | 13.1255 | 0.239 | 0 | 1 | -0.00024075 | -4.9637e-05 | ON | -0.0049611 | -0.0010229 | ON | 4.5833e-05 | ON | 2.9167e-05 | 298.5635 | 99.8005 | 13.128 | 13.1255
44 | BR04 | W1 | 298.5638 | 99.8006 | 13.128 | 13.1255 | 0.239 | 0 | 1 | 7.625e-05 | 1.5721e-05 | ON | -0.0049111 | -0.0010125 | ON | 4.5833e-05 | ON | 2.9167e-05 | 298.5638 | 99.8006 | 13.128 | 13.1255
45 | BR04 | W1 | 298.5654 | 99.8005 | 13.128 | 13.1255 | 0.239 | 0 | 1 | 0.0016162 | 0.00033323 | ON | -0.0049501 | -0.0010206 | ON | 4.5833e-05 | ON | 2.9167e-05 | 298.5654 | 99.8005 | 13.128 | 13.1255
46 | BR04 | W1 | 298.5648 | 99.8004 | 13.128 | 13.1255 | 0.239 | 0 | 1 | 0.0010682 | 0.00022025 | ON | -0.0050501 | -0.0010412 | ON | 4.5833e-05 | ON | 2.9167e-05 | 298.5648 | 99.8004 | 13.128 | 13.1255
47 | BR04 | W1 | 298.5638 | 99.8004 | 13.128 | 13.1255 | 0.239 | 0 | 1 | 5.525e-05 | 1.1391e-05 | ON | -0.0050691 | -0.0010451 | ON | 4.5833e-05 | ON | 2.9167e-05 | 298.5638 | 99.8004 | 13.128 | 13.1255
48 | BR04 | W1 | 298.5637 | 99.8004 | 13.128 | 13.1255 | 0.239 | 0 | 1 | -1.575e-05 | -3.2473e-06 | ON | -0.0050961 | -0.0010507 | ON | 4.5833e-05 | ON | 2.9167e-05 | 298.5637 | 99.8004 | 13.128 | 13.1255
49 | BR04 | W1 | 298.5635 | 99.8004 | 13.128 | 13.1255 | 0.239 | 0 | 1 | -0.00022575 | -4.6544e-05 | ON | -0.0050441 | -0.00104 | ON | 4.5833e-05 | ON | 2.9167e-05 | 298.5635 | 99.8004 | 13.128 | 13.1255
50 | BR04 | W1 | 298.5639 | 99.8004 | 13.128 | 13.1255 | 0.239 | 0 | 1 | 0.00020025 | 4.1287e-05 | ON | -0.0050631 | -0.0010439 | ON | 4.5833e-05 | ON | 2.9167e-05 | 298.5639 | 99.8004 | 13.128 | 13.1255
51 | BR04 | W1 | 298.5642 | 99.8003 | 13.128 | 13.1255 | 0.239 | 0 | 1 | 0.00047625 | 9.8191e-05 | ON | -0.0051561 | -0.0010631 | ON | 4.5833e-05 | ON | 2.9167e-05 | 298.5642 | 99.8003 | 13.128 | 13.1255
52 | BR04 | W1 | 298.5641 | 99.8005 | 13.128 | 13.1255 | 0.239 | 0 | 1 | 0.00039325 | 8.1078e-05 | ON | -0.0050261 | -0.0010363 | ON | 4.5833e-05 | ON | 2.9167e-05 | 298.5641 | 99.8005 | 13.128 | 13.1255
53 | BR04 | W1 | 298.5649 | 99.8005 | 13.128 | 13.1255 | 0.239 | 0 | 1 | 0.0011402 | 0.00023509 | ON | -0.0050031 | -0.0010315 | ON | 4.5833e-05 | ON | 2.9167e-05 | 298.5649 | 99.8005 | 13.128 | 13.1255
54 | BR04 | W1 | 298.5652 | 99.8004 | 13.128 | 13.1255 | 0.239 | 0 | 1 | 0.0014842 | 0.00030602 | ON | -0.0050371 | -0.0010385 | ON | 4.5833e-05 | ON | 2.9167e-05 | 298.5652 | 99.8004 | 13.128 | 13.1255
55 | BR04 | W1 | 298.565 | 99.8006 | 13.128 | 13.1255 | 0.239 | 0 | 1 | 0.0012722 | 0.00026231 | ON | -0.0049211 | -0.0010146 | ON | 4.5833e-05 | ON | 2.9167e-05 | 298.565 | 99.8006 | 13.128 | 13.1255
56 | BR04 | W1 | 298.5642 | 99.8005 | 13.128 | 13.1255 | 0.239 | 0 | 1 | 0.00044625 | 9.2006e-05 | ON | -0.0050131 | -0.0010336 | ON | 4.5833e-05 | ON | 2.9167e-05 | 298.5642 | 99.8005 | 13.128 | 13.1255
57 | BR04 | W1 | 298.5646 | 99.8005 | 13.128 | 13.1255 | 0.239 | 0 | 1 | 0.00085625 | 0.00017654 | ON | -0.0049621 | -0.0010231 | ON | 4.5833e-05 | ON | 2.9167e-05 | 298.5646 | 99.8005 | 13.128 | 13.1255
58 | BR04 | W1 | 298.5641 | 99.8005 | 13.128 | 13.1255 | 0.239 | 0 | 1 | 0.00035925 | 7.4068e-05 | ON | -0.0049471 | -0.00102 | ON | 4.5833e-05 | ON | 2.9167e-05 | 298.5641 | 99.8005 | 13.128 | 13.1255
59 | BR04 | W1 | 298.5642 | 99.8005 | 13.128 | 13.1255 | 0.239 | 0 | 1 | 0.00049125 | 0.00010128 | ON | -0.0049541 | -0.0010214 | ON | 4.5833e-05 | ON | 2.9167e-05 | 298.5642 | 99.8005 | 13.128 | 13.1255
60 | BR04 | W1 | 298.5638 | 99.8005 | 13.128 | 13.1255 | 0.239 | 0 | 1 | 5.925e-05 | 1.2216e-05 | ON | -0.0049861 | -0.001028 | ON | 4.5833e-05 | ON | 2.9167e-05 | 298.5638 | 99.8005 | 13.128 | 13.1255
61 | BR04 | W1 | 298.5638 | 99.8005 | 13.128 | 13.1255 | 0.239 | 0 | 1 | 7.825e-05 | 1.6133e-05 | ON | -0.0049951 | -0.0010299 | ON | 4.5833e-05 | ON | 2.9167e-05 | 298.5638 | 99.8005 | 13.128 | 13.1255
62 | BR04 | W1 | 298.5649 | 99.6963 | 13.128 | 13.1255 | 0.239 | 0 | 1 | 0.0011372 | 0.00023447 | ON | -0.10918 | -0.02251 | ON | 4.5833e-05 | ON | 2.9167e-05 | 298.5649 | 99.6963 | 13.128 | 13.1255
63 | BR04 | W1 | 298.5651 | 99.6963 | 13.128 | 13.1255 | 0.239 | 0 | 1 | 0.0013832 | 0.00028519 | ON | -0.10917 | -0.022509 | ON | 4.5833e-05 | ON | 2.9167e-05 | 298.5651 | 99.6963 | 13.128 | 13.1255
64 | BR04 | W1 | 298.5644 | 99.6962 | 13.128 | 13.1255 | 0.239 | 0 | 1 | 0.00061325 | 0.00012644 | ON | -0.10933 | -0.022541 | ON | 4.5833e-05 | ON | 2.9167e-05 | 298.5644 | 99.6962 | 13.128 | 13.1255
65 | BR04 | W1 | 298.5635 | 99.6962 | 13.128 | 13.1255 | 0.239 | 0 | 1 | -0.00024775 | -5.108e-05 | ON | -0.10933 | -0.02254 | ON | 4.5833e-05 | ON | 2.9167e-05 | 298.5635 | 99.6962 | 13.128 | 13.1255
66 | BR04 | W1 | 298.5634 | 99.6962 | 13.128 | 13.1255 | 0.239 | 0 | 1 | -0.00035275 | -7.2728e-05 | ON | -0.10934 | -0.022543 | ON | 4.5833e-05 | ON | 2.9167e-05 | 298.5634 | 99.6962 | 13.128 | 13.1255
67 | BR04 | W1 | 298.5635 | 99.6963 | 13.128 | 13.1255 | 0.239 | 0 | 1 | -0.00027175 | -5.6028e-05 | ON | -0.10922 | -0.022518 | ON | 4.5833e-05 | ON | 2.9167e-05 | 298.5635 | 99.6963 | 13.128 | 13.1255
68 | BR04 | W1 | 298.5632 | 99.6963 | 13.128 | 13.1255 | 0.239 | 0 | 1 | -0.00053575 | -0.00011046 | ON | -0.10921 | -0.022516 | ON | 4.5833e-05 | ON | 2.9167e-05 | 298.5632 | 99.6963 | 13.128 | 13.1255
69 | BR04 | W1 | 298.5634 | 99.6962 | 13.128 | 13.1255 | 0.239 | 0 | 1 | -0.00034875 | -7.1903e-05 | ON | -0.10931 | -0.022537 | ON | 4.5833e-05 | ON | 2.9167e-05 | 298.5634 | 99.6962 | 13.128 | 13.1255
70 | BR04 | W1 | 298.5636 | 99.6963 | 13.128 | 13.1255 | 0.239 | 0 | 1 | -0.00018575 | -3.8297e-05 | ON | -0.1092 | -0.022514 | ON | 4.5833e-05 | ON | 2.9167e-05 | 298.5636 | 99.6963 | 13.128 | 13.1255
71 | BR04 | W1 | 298.5635 | 99.6963 | 13.128 | 13.1255 | 0.239 | 0 | 1 | -0.00026175 | -5.3966e-05 | ON | -0.1092 | -0.022515 | ON | 4.5833e-05 | ON | 2.9167e-05 | 298.5635 | 99.6963 | 13.128 | 13.1255
72 | BR04 | W1 | 298.5636 | 99.6963 | 13.128 | 13.1255 | 0.239 | 0 | 1 | -0.00010675 | -2.2009e-05 | ON | -0.10923 | -0.022521 | ON | 4.5833e-05 | ON | 2.9167e-05 | 298.5636 | 99.6963 | 13.128 | 13.1255
73 | BR04 | W1 | 298.5636 | 99.6962 | 13.128 | 13.1255 | 0.239 | 0 | 1 | -0.00018475 | -3.8091e-05 | ON | -0.10933 | -0.022541 | ON | 4.5833e-05 | ON | 2.9167e-05 | 298.5636 | 99.6962 | 13.128 | 13.1255
74 | BR04 | W1 | 298.5639 | 99.6963 | 13.128 | 13.1255 | 0.239 | 0 | 1 | 0.00012725 | 2.6236e-05 | ON | -0.10917 | -0.022508 | ON | 4.5833e-05 | ON | 2.9167e-05 | 298.5639 | 99.6963 | 13.128 | 13.1255
75 | BR04 | W1 | 298.5638 | 99.6963 | 13.128 | 13.1255 | 0.239 | 0 | 1 | 5.225e-05 | 1.0773e-05 | ON | -0.10922 | -0.022518 | ON | 4.5833e-05 | ON | 2.9167e-05 | 298.5638 | 99.6963 | 13.128 | 13.1255
76 | BR04 | W1 | 298.5631 | 99.6963 | 13.128 | 13.1255 | 0.239 | 0 | 1 | -0.00059975 | -0.00012365 | ON | -0.10915 | -0.022503 | ON | 4.5833e-05 | ON | 2.9167e-05 | 298.5631 | 99.6963 | 13.128 | 13.1255
77 | BR04 | W1 | 298.5632 | 99.6962 | 13.128 | 13.1255 | 0.239 | 0 | 1 | -0.00053475 | -0.00011025 | ON | -0.10926 | -0.022526 | ON | 4.5833e-05 | ON | 2.9167e-05 | 298.5632 | 99.6962 | 13.128 | 13.1255
78 | BR04 | W1 | 298.5642 | 99.6962 | 13.128 | 13.1255 | 0.239 | 0 | 1 | 0.00048325 | 9.9634e-05 | ON | -0.10925 | -0.022525 | ON | 4.5833e-05 | ON | 2.9167e-05 | 298.5642 | 99.6962 | 13.128 | 13.1255
79 | BR04 | W1 | 298.5638 | 99.6963 | 13.128 | 13.1255 | 0.239 | 0 | 1 | 4.325e-05 | 8.9171e-06 | ON | -0.10921 | -0.022516 | ON | 4.5833e-05 | ON | 2.9167e-05 | 298.5638 | 99.6963 | 13.128 | 13.1255
80 | BR04 | W1 | 298.5633 | 99.6964 | 13.128 | 13.1255 | 0.239 | 0 | 1 | -0.00040675 | -8.3862e-05 | ON | -0.10907 | -0.022487 | ON | 4.5833e-05 | ON | 2.9167e-05 | 298.5633 | 99.6964 | 13.128 | 13.1255
81 | BR04 | W1 | 298.5631 | 99.6962 | 13.128 | 13.1255 | 0.239 | 0 | 1 | -0.00065175 | -0.00013437 | ON | -0.10926 | -0.022526 | ON | 4.5833e-05 | ON | 2.9167e-05 | 298.5631 | 99.6962 | 13.128 | 13.1255
82 | BR04 | W1 | 298.5633 | 99.6964 | 13.128 | 13.1255 | 0.239 | 0 | 1 | -0.00039275 | -8.0975e-05 | ON | -0.10912 | -0.022498 | ON | 4.5833e-05 | ON | 2.9167e-05 | 298.5633 | 99.6964 | 13.128 | 13.1255
83 | BR04 | W1 | 298.5641 | 99.6963 | 13.128 | 13.1255 | 0.239 | 0 | 1 | 0.00039025 | 8.046e-05 | ON | -0.10915 | -0.022503 | ON | 4.5833e-05 | ON | 2.9167e-05 | 298.5641 | 99.6963 | 13.128 | 13.1255
84 | BR04 | W1 | 298.5635 | 99.6962 | 13.128 | 13.1255 | 0.239 | 0 | 1 | -0.00019575 | -4.0359e-05 | ON | -0.10932 | -0.022539 | ON | 4.5833e-05 | ON | 2.9167e-05 | 298.5635 | 99.6962 | 13.128 | 13.1255
85 | BR04 | W1 | 298.5636 | 99.6962 | 13.128 | 13.1255 | 0.239 | 0 | 1 | -0.00016475 | -3.3967e-05 | ON | -0.10925 | -0.022524 | ON | 4.5833e-05 | ON | 2.9167e-05 | 298.5636 | 99.6962 | 13.128 | 13.1255
86 | BR04 | W1 | 298.5637 | 99.6961 | 13.128 | 13.1255 | 0.239 | 0 | 1 | -2.75e-06 | -5.6698e-07 | ON | -0.10936 | -0.022547 | ON | 4.5833e-05 | ON | 2.9167e-05 | 298.5637 | 99.6961 | 13.128 | 13.1255
87 | BR04 | W1 | 298.5636 | 99.6964 | 13.128 | 13.1255 | 0.239 | 0 | 1 | -0.00014575 | -3.005e-05 | ON | -0.10912 | -0.022499 | ON | 4.5833e-05 | ON | 2.9167e-05 | 298.5636 | 99.6964 | 13.128 | 13.1255
88 | BR04 | W1 | 298.5635 | 99.6964 | 13.128 | 13.1255 | 0.239 | 0 | 1 | -0.00023075 | -4.7575e-05 | ON | -0.10913 | -0.0225 | ON | 4.5833e-05 | ON | 2.9167e-05 | 298.5635 | 99.6964 | 13.128 | 13.1255
89 | BR04 | W1 | 298.5634 | 99.6963 | 13.128 | 13.1255 | 0.239 | 0 | 1 | -0.00037375 | -7.7058e-05 | ON | -0.10917 | -0.022508 | ON | 4.5833e-05 | ON | 2.9167e-05 | 298.5634 | 99.6963 | 13.128 | 13.1255
90 | BR04 | W1 | 298.5631 | 99.6964 | 13.128 | 13.1255 | 0.239 | 0 | 1 | -0.00065575 | -0.0001352 | ON | -0.10909 | -0.022492 | ON | 4.5833e-05 | ON | 2.9167e-05 | 298.5631 | 99.6964 | 13.128 | 13.1255
91 | BR04 | W1 | 298.5629 | 99.6965 | 13.128 | 13.1255 | 0.239 | 0 | 1 | -0.00084075 | -0.00017334 | ON | -0.10903 | -0.022478 | ON | 4.5833e-05 | ON | 2.9167e-05 | 298.5629 | 99.6965 | 13.128 | 13.1255
92 | BR04 | W1 | 298.5633 | 99.6963 | 13.128 | 13.1255 | 0.239 | 0 | 1 | -0.00043275 | -8.9222e-05 | ON | -0.10914 | -0.022501 | ON | 4.5833e-05 | ON | 2.9167e-05 | 298.5633 | 99.6963 | 13.128 | 13.1255
93 | BR04 | W1 | 298.563 | 99.6964 | 13.128 | 13.1255 | 0.239 | 0 | 1 | -0.00078075 | -0.00016097 | ON | -0.10904 | -0.022481 | ON | 4.5833e-05 | ON | 2.9167e-05 | 298.563 | 99.6964 | 13.128 | 13.1255
94 | BR04 | W1 | 298.5626 | 99.6963 | 13.128 | 13.1255 | 0.239 | 0 | 1 | -0.0011318 | -0.00023334 | ON | -0.10914 | -0.022503 | ON | 4.5833e-05 | ON | 2.9167e-05 | 298.5626 | 99.6963 | 13.128 | 13.1255
95 | BR04 | W1 | 298.5631 | 99.6965 | 13.128 | 13.1255 | 0.239 | 0 | 1 | -0.00060375 | -0.00012448 | ON | -0.10902 | -0.022478 | ON | 4.5833e-05 | ON | 2.9167e-05 | 298.5631 | 99.6965 | 13.128 | 13.1255
96 | BR04 | W1 | 298.5637 | 99.6965 | 13.128 | 13.1255 | 0.239 | 0 | 1 | -8.775e-05 | -1.8092e-05 | ON | -0.10895 | -0.022463 | ON | 4.5833e-05 | ON | 2.9167e-05 | 298.5637 | 99.6965 | 13.128 | 13.1255
97 | BR04 | W1 | 298.5643 | 99.6965 | 13.128 | 13.1255 | 0.239 | 0 | 1 | 0.00052825 | 0.00010891 | ON | -0.10897 | -0.022467 | ON | 4.5833e-05 | ON | 2.9167e-05 | 298.5643 | 99.6965 | 13.128 | 13.1255
98 | BR04 | W1 | 298.5635 | 99.6966 | 13.128 | 13.1255 | 0.239 | 0 | 1 | -0.00027775 | -5.7265e-05 | ON | -0.10889 | -0.02245 | ON | 4.5833e-05 | ON | 2.9167e-05 | 298.5635 | 99.6966 | 13.128 | 13.1255
99 | BR04 | W1 | 298.5636 | 99.6966 | 13.128 | 13.1255 | 0.239 | 0 | 1 | -0.00014875 | -3.0669e-05 | ON | -0.10893 | -0.022458 | ON | 4.5833e-05 | ON | 2.9167e-05 | 298.5636 | 99.6966 | 13.128 | 13.1255
100 | BR04 | W1 | 298.5644 | 99.6964 | 13.128 | 13.1255 | 0.239 | 0 | 1 | 0.00063525 | 0.00013097 | ON | -0.10905 | -0.022484 | ON | 4.5833e-05 | ON | 2.9167e-05 | 298.5644 | 99.6964 | 13.128 | 13.1255
101 | BR04 | W1 | 298.5643 | 99.6965 | 13.128 | 13.1255 | 0.239 | 0 | 1 | 0.00057225 | 0.00011798 | ON | -0.109 | -0.022473 | ON | 4.5833e-05 | ON | 2.9167e-05 | 298.5643 | 99.6965 | 13.128 | 13.1255
102 | BR04 | W1 | 298.5644 | 99.6964 | 13.128 | 13.1255 | 0.239 | 0 | 1 | 0.00063225 | 0.00013035 | ON | -0.10909 | -0.022492 | ON | 4.5833e-05 | ON | 2.9167e-05 | 298.5644 | 99.6964 | 13.128 | 13.1255
103 | BR04 | W1 | 298.5641 | 99.6964 | 13.128 | 13.1255 | 0.239 | 0 | 1 | 0.00031625 | 6.5203e-05 | ON | -0.10906 | -0.022485 | ON | 4.5833e-05 | ON | 2.9167e-05 | 298.5641 | 99.6964 | 13.128 | 13.1255
104 | BR04 | W1 | 298.5634 | 99.6963 | 13.128 | 13.1255 | 0.239 | 0 | 1 | -0.00037975 | -7.8295e-05 | ON | -0.10916 | -0.022505 | ON | 4.5833e-05 | ON | 2.9167e-05 | 298.5634 | 99.6963 | 13.128 | 13.1255
105 | BR04 | W1 | 298.5633 | 99.6963 | 13.128 | 13.1255 | 0.239 | 0 | 1 | -0.00045675 | -9.417e-05 | ON | -0.10924 | -0.022522 | ON | 4.5833e-05 | ON | 2.9167e-05 | 298.5633 | 99.6963 | 13.128 | 13.1255
106 | BR04 | W1 | 298.5635 | 99.6963 | 13.128 | 13.1255 | 0.239 | 0 | 1 | -0.00026975 | -5.5616e-05 | ON | -0.10916 | -0.022505 | ON | 4.5833e-05 | ON | 2.9167e-05 | 298.5635 | 99.6963 | 13.128 | 13.1255
107 | BR04 | W1 | 298.5638 | 99.6965 | 13.128 | 13.1255 | 0.239 | 0 | 1 | 4.525e-05 | 9.3294e-06 | ON | -0.10901 | -0.022476 | ON | 4.5833e-05 | ON | 2.9167e-05 | 298.5638 | 99.6965 | 13.128 | 13.1255
108 | BR04 | W1 | 298.5635 | 99.6965 | 13.128 | 13.1255 | 0.239 | 0 | 1 | -0.00024875 | -5.1286e-05 | ON | -0.10894 | -0.022461 | ON | 4.5833e-05 | ON | 2.9167e-05 | 298.5635 | 99.6965 | 13.128 | 13.1255
109 | BR04 | W1 | 298.5634 | 99.6965 | 13.128 | 13.1255 | 0.239 | 0 | 1 | -0.00032475 | -6.6955e-05 | ON | -0.10894 | -0.02246 | ON | 4.5833e-05 | ON | 2.9167e-05 | 298.5634 | 99.6965 | 13.128 | 13.1255
110 | BR04 | W1 | 298.5631 | 99.6964 | 13.128 | 13.1255 | 0.239 | 0 | 1 | -0.00067375 | -0.00013891 | ON | -0.1091 | -0.022494 | ON | 4.5833e-05 | ON | 2.9167e-05 | 298.5631 | 99.6964 | 13.128 | 13.1255
111 | BR04 | W1 | 298.563 | 99.6965 | 13.128 | 13.1255 | 0.239 | 0 | 1 | -0.00069775 | -0.00014386 | ON | -0.10896 | -0.022465 | ON | 4.5833e-05 | ON | 2.9167e-05 | 298.563 | 99.6965 | 13.128 | 13.1255
112 | BR04 | W1 | 298.563 | 99.6964 | 13.128 | 13.1255 | 0.239 | 0 | 1 | -0.00070175 | -0.00014468 | ON | -0.10913 | -0.0225 | ON | 4.5833e-05 | ON | 2.9167e-05 | 298.563 | 99.6964 | 13.128 | 13.1255
113 | BR04 | W1 | 298.5631 | 99.6964 | 13.128 | 13.1255 | 0.239 | 0 | 1 | -0.00060075 | -0.00012386 | ON | -0.10906 | -0.022484 | ON | 4.5833e-05 | ON | 2.9167e-05 | 298.5631 | 99.6964 | 13.128 | 13.1255
114 | BR04 | W1 | 298.5626 | 99.6966 | 13.128 | 13.1255 | 0.239 | 0 | 1 | -0.0011218 | -0.00023128 | ON | -0.10892 | -0.022456 | ON | 4.5833e-05 | ON | 2.9167e-05 | 298.5626 | 99.6966 | 13.128 | 13.1255
115 | BR04 | W1 | 298.563 | 99.6964 | 13.128 | 13.1255 | 0.239 | 0 | 1 | -0.00077975 | -0.00016076 | ON | -0.10908 | -0.022489 | ON | 4.5833e-05 | ON | 2.9167e-05 | 298.563 | 99.6964 | 13.128 | 13.1255
116 | BR04 | W1 | 298.564 | 99.6964 | 13.128 | 13.1255 | 0.239 | 0 | 1 | 0.00028325 | 5.8399e-05 | ON | -0.10906 | -0.022485 | ON | 4.5833e-05 | ON | 2.9167e-05 | 298.564 | 99.6964 | 13.128 | 13.1255
117 | BR04 | W1 | 298.5633 | 99.6964 | 13.128 | 13.1255 | 0.239 | 0 | 1 | -0.00046975 | -9.6851e-05 | ON | -0.10904 | -0.022482 | ON | 4.5833e-05 | ON | 2.9167e-05 | 298.5633 | 99.6964 | 13.128 | 13.1255
118 | BR04 | W1 | 298.5632 | 99.6964 | 13.128 | 13.1255 | 0.239 | 0 | 1 | -0.00056375 | -0.00011623 | ON | -0.10907 | -0.022488 | ON | 4.5833e-05 | ON | 2.9167e-05 | 298.5632 | 99.6964 | 13.128 | 13.1255
119 | BR04 | W1 | 298.5632 | 99.6965 | 13.128 | 13.1255 | 0.239 | 0 | 1 | -0.00056475 | -0.00011644 | ON | -0.10896 | -0.022465 | ON | 4.5833e-05 | ON | 2.9167e-05 | 298.5632 | 99.6965 | 13.128 | 13.1255
120 | BR04 | W1 | 298.5635 | 99.6965 | 13.128 | 13.1255 | 0.239 | 0 | 1 | -0.00022875 | -4.7163e-05 | ON | -0.10902 | -0.022478 | ON | 4.5833e-05 | ON | 2.9167e-05 | 298.5635 | 99.6965 | 13.128 | 13.1255
121 | BR04 | W1 | 298.5632 | 99.6966 | 13.128 | 13.1255 | 0.239 | 0 | 1 | -0.00055475 | -0.00011438 | ON | -0.10888 | -0.022447 | ON | 4.5833e-05 | ON | 2.9167e-05 | 298.5632 | 99.6966 | 13.128 | 13.1255
122 | BR04 | W1 | 298.563 | 99.6964 | 13.128 | 13.1255 | 0.239 | 0 | 1 | -0.00077075 | -0.00015891 | ON | -0.10907 | -0.022487 | ON | 4.5833e-05 | ON | 2.9167e-05 | 298.563 | 99.6964 | 13.128 | 13.1255
123 | BR04 | W1 | 298.5648 | 99.6964 | 13.128 | 13.1255 | 0.239 | 0 | 1 | 0.0010942 | 0.00022561 | ON | -0.10907 | -0.022487 | ON | 4.5833e-05 | ON | 2.9167e-05 | 298.5648 | 99.6964 | 13.128 | 13.1255
124 | BR04 | W1 | 298.564 | 99.6964 | 13.128 | 13.1255 | 0.239 | 0 | 1 | 0.00021525 | 4.4379e-05 | ON | -0.10912 | -0.022498 | ON | 4.5833e-05 | ON | 2.9167e-05 | 298.564 | 99.6964 | 13.128 | 13.1255
125 | BR04 | W1 | 298.5643 | 99.6962 | 13.128 | 13.1255 | 0.239 | 0 | 1 | 0.00057425 | 0.0001184 | ON | -0.10927 | -0.022528 | ON | 4.5833e-05 | ON | 2.9167e-05 | 298.5643 | 99.6962 | 13.128 | 13.1255
126 | BR04 | W1 | 298.5636 | 99.6962 | 13.128 | 13.1255 | 0.239 | 0 | 1 | -0.00014275 | -2.9431e-05 | ON | -0.10929 | -0.022534 | ON | 4.5833e-05 | ON | 2.9167e-05 | 298.5636 | 99.6962 | 13.128 | 13.1255
127 | BR04 | W1 | 298.5631 | 99.6964 | 13.128 | 13.1255 | 0.239 | 0 | 1 | -0.00065375 | -0.00013479 | ON | -0.1091 | -0.022494 | ON | 4.5833e-05 | ON | 2.9167e-05 | 298.5631 | 99.6964 | 13.128 | 13.1255
128 | BR04 | W1 | 298.5628 | 99.6964 | 13.128 | 13.1255 | 0.239 | 0 | 1 | -0.00093375 | -0.00019252 | ON | -0.10906 | -0.022485 | ON | 4.5833e-05 | ON | 2.9167e-05 | 298.5628 | 99.6964 | 13.128 | 13.1255
129 | BR04 | W1 | 298.564 | 99.6964 | 13.128 | 13.1255 | 0.239 | 0 | 1 | 0.00020925 | 4.3142e-05 | ON | -0.10909 | -0.022491 | ON | 4.5833e-05 | ON | 2.9167e-05 | 298.564 | 99.6964 | 13.128 | 13.1255
130 | BR04 | W1 | 298.5635 | 99.6963 | 13.128 | 13.1255 | 0.239 | 0 | 1 | -0.00025475 | -5.2523e-05 | ON | -0.10915 | -0.022504 | ON | 4.5833e-05 | ON | 2.9167e-05 | 298.5635 | 99.6963 | 13.128 | 13.1255
131 | BR04 | W1 | 298.5636 | 99.6963 | 13.128 | 13.1255 | 0.239 | 0 | 1 | -0.00010575 | -2.1803e-05 | ON | -0.10921 | -0.022516 | ON | 4.5833e-05 | ON | 2.9167e-05 | 298.5636 | 99.6963 | 13.128 | 13.1255
132 | BR04 | W1 | 298.5641 | 99.6965 | 13.128 | 13.1255 | 0.239 | 0 | 1 | 0.00039925 | 8.2315e-05 | ON | -0.10895 | -0.022463 | ON | 4.5833e-05 | ON | 2.9167e-05 | 298.5641 | 99.6965 | 13.128 | 13.1255
133 | BR04 | W1 | 298.5639 | 99.6964 | 13.128 | 13.1255 | 0.239 | 0 | 1 | 0.00013325 | 2.7473e-05 | ON | -0.10906 | -0.022485 | ON | 4.5833e-05 | ON | 2.9167e-05 | 298.5639 | 99.6964 | 13.128 | 13.1255
134 | BR04 | W1 | 298.5647 | 99.6962 | 13.128 | 13.1255 | 0.239 | 0 | 1 | 0.00096925 | 0.00019983 | ON | -0.10928 | -0.02253 | ON | 4.5833e-05 | ON | 2.9167e-05 | 298.5647 | 99.6962 | 13.128 | 13.1255
135 | BR04 | W1 | 298.5646 | 99.6962 | 13.128 | 13.1255 | 0.239 | 0 | 1 | 0.00087225 | 0.00017984 | ON | -0.10928 | -0.022531 | ON | 4.5833e-05 | ON | 2.9167e-05 | 298.5646 | 99.6962 | 13.128 | 13.1255
136 | BR04 | W1 | 298.5647 | 99.6961 | 13.128 | 13.1255 | 0.239 | 0 | 1 | 0.00091025 | 0.00018767 | ON | -0.10934 | -0.022544 | ON | 4.5833e-05 | ON | 2.9167e-05 | 298.5647 | 99.6961 | 13.128 | 13.1255
137 | BR04 | W1 | 298.5646 | 99.6962 | 13.128 | 13.1255 | 0.239 | 0 | 1 | 0.00086225 | 0.00017777 | ON | -0.10924 | -0.022523 | ON | 4.5833e-05 | ON | 2.9167e-05 | 298.5646 | 99.6962 | 13.128 | 13.1255
138 | BR04 | W1 | 298.5648 | 99.6962 | 13.128 | 13.1255 | 0.239 | 0 | 1 | 0.0010282 | 0.000212 | ON | -0.10927 | -0.022529 | ON | 4.5833e-05 | ON | 2.9167e-05 | 298.5648 | 99.6962 | 13.128 | 13.1255
139 | BR04 | W1 | 298.5649 | 99.6963 | 13.128 | 13.1255 | 0.239 | 0 | 1 | 0.0011962 | 0.00024664 | ON | -0.10923 | -0.02252 | ON | 4.5833e-05 | ON | 2.9167e-05 | 298.5649 | 99.6963 | 13.128 | 13.1255
140 | BR04 | W1 | 298.5641 | 99.6963 | 13.128 | 13.1255 | 0.239 | 0 | 1 | 0.00033625 | 6.9326e-05 | ON | -0.10916 | -0.022505 | ON | 4.5833e-05 | ON | 2.9167e-05 | 298.5641 | 99.6963 | 13.128 | 13.1255
141 | BR04 | W1 | 298.5636 | 99.6963 | 13.128 | 13.1255 | 0.239 | 0 | 1 | -0.00010775 | -2.2215e-05 | ON | -0.10918 | -0.02251 | ON | 4.5833e-05 | ON | 2.9167e-05 | 298.5636 | 99.6963 | 13.128 | 13.1255
142 | BR04 | W1 | 98.563 | 300.2949 | 13.128 | 13.1255 | 0.239 | 0 | 2 | -0.00075575 | -0.00015582 | ON | -0.10035 | -0.020689 | ON | 4.5833e-05 | ON | 2.9167e-05 | 298.563 | 99.7051 | 13.128 | 13.1255
143 | BR04 | W1 | 98.5637 | 300.2948 | 13.128 | 13.1255 | 0.239 | 0 | 2 | -4.875e-05 | -1.0051e-05 | ON | -0.10031 | -0.020681 | ON | 4.5833e-05 | ON | 2.9167e-05 | 298.5637 | 99.7052 | 13.128 | 13.1255
144 | BR04 | W1 | 98.5635 | 300.2948 | 13.128 | 13.1255 | 0.239 | 0 | 2 | -0.00020675 | -4.2627e-05 | ON | -0.10031 | -0.020682 | ON | 4.5833e-05 | ON | 2.9167e-05 | 298.5635 | 99.7052 | 13.128 | 13.1255
145 | BR04 | W1 | 98.5626 | 300.2948 | 13.128 | 13.1255 | 0.239 | 0 | 2 | -0.0011888 | -0.00024509 | ON | -0.10032 | -0.020684 | ON | 4.5833e-05 | ON | 2.9167e-05 | 298.5626 | 99.7052 | 13.128 | 13.1255
146 | BR04 | W1 | 98.5632 | 300.2949 | 13.128 | 13.1255 | 0.239 | 0 | 2 | -0.00055275 | -0.00011396 | ON | -0.10038 | -0.020696 | ON | 4.5833e-05 | ON | 2.9167e-05 | 298.5632 | 99.7051 | 13.128 | 13.1255
147 | BR04 | W1 | 98.5627 | 300.2948 | 13.128 | 13.1255 | 0.239 | 0 | 2 | -0.0010058 | -0.00020736 | ON | -0.10031 | -0.020681 | ON | 4.5833e-05 | ON | 2.9167e-05 | 298.5627 | 99.7052 | 13.128 | 13.1255
148 | BR04 | W1 | 98.563 | 300.2949 | 13.128 | 13.1255 | 0.239 | 0 | 2 | -0.00071075 | -0.00014654 | ON | -0.10037 | -0.020693 | ON | 4.5833e-05 | ON | 2.9167e-05 | 298.563 | 99.7051 | 13.128 | 13.1255
149 | BR04 | W1 | 98.5634 | 300.2948 | 13.128 | 13.1255 | 0.239 | 0 | 2 | -0.00034075 | -7.0254e-05 | ON | -0.10031 | -0.020682 | ON | 4.5833e-05 | ON | 2.9167e-05 | 298.5634 | 99.7052 | 13.128 | 13.1255
150 | BR04 | W1 | 98.562 | 300.2949 | 13.128 | 13.1255 | 0.239 | 0 | 2 | -0.0017608 | -0.00036302 | ON | -0.10037 | -0.020694 | ON | 4.5833e-05 | ON | 2.9167e-05 | 298.562 | 99.7051 | 13.128 | 13.1255
151 | BR04 | W1 | 98.5635 | 300.2949 | 13.128 | 13.1255 | 0.239 | 0 | 2 | -0.00026775 | -5.5203e-05 | ON | -0.10039 | -0.020698 | ON | 4.5833e-05 | ON | 2.9167e-05 | 298.5635 | 99.7051 | 13.128 | 13.1255
152 | BR04 | W1 | 98.565 | 300.2949 | 13.128 | 13.1255 | 0.239 | 0 | 2 | 0.0012442 | 0.00025653 | ON | -0.10036 | -0.020692 | ON | 4.5833e-05 | ON | 2.9167e-05 | 298.565 | 99.7051 | 13.128 | 13.1255
153 | BR04 | W1 | 98.5641 | 300.2949 | 13.128 | 13.1255 | 0.239 | 0 | 2 | 0.00035925 | 7.4068e-05 | ON | -0.10035 | -0.02069 | ON | 4.5833e-05 | ON | 2.9167e-05 | 298.5641 | 99.7051 | 13.128 | 13.1255
154 | BR04 | W1 | 98.563 | 300.2948 | 13.128 | 13.1255 | 0.239 | 0 | 2 | -0.00069875 | -0.00014406 | ON | -0.10032 | -0.020682 | ON | 4.5833e-05 | ON | 2.9167e-05 | 298.563 | 99.7052 | 13.128 | 13.1255
155 | BR04 | W1 | 98.5632 | 300.2948 | 13.128 | 13.1255 | 0.239 | 0 | 2 | -0.00058775 | -0.00012118 | ON | -0.10029 | -0.020678 | ON | 4.5833e-05 | ON | 2.9167e-05 | 298.5632 | 99.7052 | 13.128 | 13.1255
156 | BR04 | W1 | 98.5636 | 300.295 | 13.128 | 13.1255 | 0.239 | 0 | 2 | -9.175e-05 | -1.8917e-05 | ON | -0.10048 | -0.020717 | ON | 4.5833e-05 | ON | 2.9167e-05 | 298.5636 | 99.705 | 13.128 | 13.1255
157 | BR04 | W1 | 98.5632 | 300.2948 | 13.128 | 13.1255 | 0.239 | 0 | 2 | -0.00055775 | -0.00011499 | ON | -0.10028 | -0.020674 | ON | 4.5833e-05 | ON | 2.9167e-05 | 298.5632 | 99.7052 | 13.128 | 13.1255
158 | BR04 | W1 | 98.5625 | 300.2948 | 13.128 | 13.1255 | 0.239 | 0 | 2 | -0.0012068 | -0.0002488 | ON | -0.10034 | -0.020687 | ON | 4.5833e-05 | ON | 2.9167e-05 | 298.5625 | 99.7052 | 13.128 | 13.1255
159 | BR04 | W1 | 98.5621 | 300.2948 | 13.128 | 13.1255 | 0.239 | 0 | 2 | -0.0016698 | -0.00034426 | ON | -0.10028 | -0.020676 | ON | 4.5833e-05 | ON | 2.9167e-05 | 298.5621 | 99.7052 | 13.128 | 13.1255
160 | BR04 | W1 | 98.5623 | 300.2949 | 13.128 | 13.1255 | 0.239 | 0 | 2 | -0.0014348 | -0.00029581 | ON | -0.10039 | -0.020697 | ON | 4.5833e-05 | ON | 2.9167e-05 | 298.5623 | 99.7051 | 13.128 | 13.1255
161 | BR04 | W1 | 98.5628 | 300.2949 | 13.128 | 13.1255 | 0.239 | 0 | 2 | -0.00089175 | -0.00018386 | ON | -0.10041 | -0.020701 | ON | 4.5833e-05 | ON | 2.9167e-05 | 298.5629 | 99.7051 | 13.128 | 13.1255
162 | BR04 | W1 | 98.5617 | 300.2948 | 13.128 | 13.1255 | 0.239 | 0 | 2 | -0.0020038 | -0.00041312 | ON | -0.10032 | -0.020683 | ON | 4.5833e-05 | ON | 2.9167e-05 | 298.5617 | 99.7052 | 13.128 | 13.1255
163 | BR04 | W1 | 98.5637 | 300.2949 | 13.128 | 13.1255 | 0.239 | 0 | 2 | -7.175e-05 | -1.4793e-05 | ON | -0.10034 | -0.020687 | ON | 4.5833e-05 | ON | 2.9167e-05 | 298.5637 | 99.7051 | 13.128 | 13.1255
164 | BR04 | W1 | 98.5622 | 300.2949 | 13.128 | 13.1255 | 0.239 | 0 | 2 | -0.0015238 | -0.00031416 | ON | -0.10038 | -0.020695 | ON | 4.5833e-05 | ON | 2.9167e-05 | 298.5622 | 99.7051 | 13.128 | 13.1255
165 | BR04 | W1 | 98.5623 | 300.2948 | 13.128 | 13.1255 | 0.239 | 0 | 2 | -0.0014658 | -0.0003022 | ON | -0.10033 | -0.020686 | ON | 4.5833e-05 | ON | 2.9167e-05 | 298.5623 | 99.7052 | 13.128 | 13.1255
166 | BR04 | W1 | 98.5624 | 300.2948 | 13.128 | 13.1255 | 0.239 | 0 | 2 | -0.0013608 | -0.00028055 | ON | -0.10026 | -0.020671 | ON | 4.5833e-05 | ON | 2.9167e-05 | 298.5624 | 99.7052 | 13.128 | 13.1255
167 | BR04 | W1 | 98.5626 | 300.2949 | 13.128 | 13.1255 | 0.239 | 0 | 2 | -0.0011708 | -0.00024138 | ON | -0.10036 | -0.020693 | ON | 4.5833e-05 | ON | 2.9167e-05 | 298.5626 | 99.7051 | 13.128 | 13.1255
168 | BR04 | W1 | 98.5631 | 300.2949 | 13.128 | 13.1255 | 0.239 | 0 | 2 | -0.00063175 | -0.00013025 | ON | -0.10036 | -0.020692 | ON | 4.5833e-05 | ON | 2.9167e-05 | 298.5631 | 99.7051 | 13.128 | 13.1255
169 | BR04 | W1 | 98.5631 | 300.2949 | 13.128 | 13.1255 | 0.239 | 0 | 2 | -0.00059375 | -0.00012242 | ON | -0.1004 | -0.0207 | ON | 4.5833e-05 | ON | 2.9167e-05 | 298.5631 | 99.7051 | 13.128 | 13.1255
170 | BR04 | W1 | 98.563 | 300.2949 | 13.128 | 13.1255 | 0.239 | 0 | 2 | -0.00077175 | -0.00015912 | ON | -0.10042 | -0.020704 | ON | 4.5833e-05 | ON | 2.9167e-05 | 298.563 | 99.7051 | 13.128 | 13.1255
171 | BR04 | W1 | 98.5628 | 300.2949 | 13.128 | 13.1255 | 0.239 | 0 | 2 | -0.00089975 | -0.00018551 | ON | -0.10036 | -0.020692 | ON | 4.5833e-05 | ON | 2.9167e-05 | 298.5628 | 99.7051 | 13.128 | 13.1255
172 | BR04 | W1 | 98.5645 | 300.2949 | 13.128 | 13.1255 | 0.239 | 0 | 2 | 0.00074225 | 0.00015303 | ON | -0.1004 | -0.0207 | ON | 4.5833e-05 | ON | 2.9167e-05 | 298.5645 | 99.7051 | 13.128 | 13.1255
173 | BR04 | W1 | 98.5645 | 300.2949 | 13.128 | 13.1255 | 0.239 | 0 | 2 | 0.00076225 | 0.00015716 | ON | -0.10034 | -0.020687 | ON | 4.5833e-05 | ON | 2.9167e-05 | 298.5645 | 99.7051 | 13.128 | 13.1255
174 | BR04 | W1 | 98.5641 | 300.2947 | 13.128 | 13.1255 | 0.239 | 0 | 2 | 0.00040525 | 8.3552e-05 | ON | -0.10022 | -0.020663 | ON | 4.5833e-05 | ON | 2.9167e-05 | 298.5641 | 99.7053 | 13.128 | 13.1255
175 | BR04 | W1 | 98.5637 | 300.2949 | 13.128 | 13.1255 | 0.239 | 0 | 2 | -8.375e-05 | -1.7267e-05 | ON | -0.10037 | -0.020694 | ON | 4.5833e-05 | ON | 2.9167e-05 | 298.5637 | 99.7051 | 13.128 | 13.1255
176 | BR04 | W1 | 98.5632 | 300.2949 | 13.128 | 13.1255 | 0.239 | 0 | 2 | -0.00058775 | -0.00012118 | ON | -0.10039 | -0.020698 | ON | 4.5833e-05 | ON | 2.9167e-05 | 298.5632 | 99.7051 | 13.128 | 13.1255
177 | BR04 | W1 | 98.5636 | 300.2948 | 13.128 | 13.1255 | 0.239 | 0 | 2 | -0.00010975 | -2.2628e-05 | ON | -0.10033 | -0.020685 | ON | 4.5833e-05 | ON | 2.9167e-05 | 298.5636 | 99.7052 | 13.128 | 13.1255
178 | BR04 | W1 | 98.5625 | 300.2948 | 13.128 | 13.1255 | 0.239 | 0 | 2 | -0.0012558 | -0.0002589 | ON | -0.10032 | -0.020683 | ON | 4.5833e-05 | ON | 2.9167e-05 | 298.5625 | 99.7052 | 13.128 | 13.1255
179 | BR04 | W1 | 98.5628 | 300.2949 | 13.128 | 13.1255 | 0.239 | 0 | 2 | -0.00094175 | -0.00019417 | ON | -0.10043 | -0.020706 | ON | 4.5833e-05 | ON | 2.9167e-05 | 298.5628 | 99.7051 | 13.128 | 13.1255
180 | BR04 | W1 | 98.5625 | 300.2949 | 13.128 | 13.1255 | 0.239 | 0 | 2 | -0.0012258 | -0.00025272 | ON | -0.10043 | -0.020707 | ON | 4.5833e-05 | ON | 2.9167e-05 | 298.5625 | 99.7051 | 13.128 | 13.1255
181 | BR04 | W1 | 98.5635 | 300.295 | 13.128 | 13.1255 | 0.239 | 0 | 2 | -0.00026775 | -5.5203e-05 | ON | -0.10046 | -0.020712 | ON | 4.5833e-05 | ON | 2.9167e-05 | 298.5635 | 99.705 | 13.128 | 13.1255
182 | BR04 | W1 | 98.5635 | 300.2948 | 13.128 | 13.1255 | 0.239 | 0 | 2 | -0.00026675 | -5.4997e-05 | ON | -0.10032 | -0.020684 | ON | 4.5833e-05 | ON | 2.9167e-05 | 298.5635 | 99.7052 | 13.128 | 13.1255
183 | BR04 | W1 | 98.5629 | 300.2949 | 13.128 | 13.1255 | 0.239 | 0 | 2 | -0.00088075 | -0.00018159 | ON | -0.10038 | -0.020696 | ON | 4.5833e-05 | ON | 2.9167e-05 | 298.5629 | 99.7051 | 13.128 | 13.1255
184 | BR04 | W1 | 98.5626 | 300.2949 | 13.128 | 13.1255 | 0.239 | 0 | 2 | -0.0011748 | -0.0002422 | ON | -0.10038 | -0.020696 | ON | 4.5833e-05 | ON | 2.9167e-05 | 298.5626 | 99.7051 | 13.128 | 13.1255
185 | BR04 | W1 | 98.5631 | 300.2949 | 13.128 | 13.1255 | 0.239 | 0 | 2 | -0.00062975 | -0.00012984 | ON | -0.10036 | -0.020692 | ON | 4.5833e-05 | ON | 2.9167e-05 | 298.5631 | 99.7051 | 13.128 | 13.1255
186 | BR04 | W1 | 98.5636 | 300.2949 | 13.128 | 13.1255 | 0.239 | 0 | 2 | -0.00013375 | -2.7576e-05 | ON | -0.10042 | -0.020704 | ON | 4.5833e-05 | ON | 2.9167e-05 | 298.5636 | 99.7051 | 13.128 | 13.1255
187 | BR04 | W1 | 98.5633 | 300.2949 | 13.128 | 13.1255 | 0.239 | 0 | 2 | -0.00043975 | -9.0665e-05 | ON | -0.10037 | -0.020693 | ON | 4.5833e-05 | ON | 2.9167e-05 | 298.5633 | 99.7051 | 13.128 | 13.1255
188 | BR04 | W1 | 98.5621 | 300.2948 | 13.128 | 13.1255 | 0.239 | 0 | 2 | -0.0016788 | -0.00034612 | ON | -0.10031 | -0.020682 | ON | 4.5833e-05 | ON | 2.9167e-05 | 298.5621 | 99.7052 | 13.128 | 13.1255
189 | BR04 | W1 | 98.5636 | 300.2949 | 13.128 | 13.1255 | 0.239 | 0 | 2 | -0.00014675 | -3.0256e-05 | ON | -0.10038 | -0.020695 | ON | 4.5833e-05 | ON | 2.9167e-05 | 298.5636 | 99.7051 | 13.128 | 13.1255
190 | BR04 | W1 | 98.563 | 300.2948 | 13.128 | 13.1255 | 0.239 | 0 | 2 | -0.00071475 | -0.00014736 | ON | -0.10029 | -0.020678 | ON | 4.5833e-05 | ON | 2.9167e-05 | 298.563 | 99.7052 | 13.128 | 13.1255
191 | BR04 | W1 | 98.5635 | 300.2949 | 13.128 | 13.1255 | 0.239 | 0 | 2 | -0.00021075 | -4.3451e-05 | ON | -0.10043 | -0.020707 | ON | 4.5833e-05 | ON | 2.9167e-05 | 298.5635 | 99.7051 | 13.128 | 13.1255
192 | BR04 | W1 | 98.5637 | 300.2949 | 13.128 | 13.1255 | 0.239 | 0 | 2 | -3.075e-05 | -6.3399e-06 | ON | -0.1004 | -0.020699 | ON | 4.5833e-05 | ON | 2.9167e-05 | 298.5637 | 99.7051 | 13.128 | 13.1255
193 | BR04 | W1 | 98.5628 | 300.2949 | 13.128 | 13.1255 | 0.239 | 0 | 2 | -0.00092475 | -0.00019066 | ON | -0.10041 | -0.020702 | ON | 4.5833e-05 | ON | 2.9167e-05 | 298.5628 | 99.7051 | 13.128 | 13.1255
194 | BR04 | W1 | 98.5635 | 300.295 | 13.128 | 13.1255 | 0.239 | 0 | 2 | -0.00024975 | -5.1492e-05 | ON | -0.10047 | -0.020714 | ON | 4.5833e-05 | ON | 2.9167e-05 | 298.5635 | 99.705 | 13.128 | 13.1255
195 | BR04 | W1 | 98.5632 | 300.2949 | 13.128 | 13.1255 | 0.239 | 0 | 2 | -0.00058075 | -0.00011974 | ON | -0.10037 | -0.020694 | ON | 4.5833e-05 | ON | 2.9167e-05 | 298.5632 | 99.7051 | 13.128 | 13.1255
196 | BR04 | W1 | 98.5639 | 300.2949 | 13.128 | 13.1255 | 0.239 | 0 | 2 | 0.00014125 | 2.9122e-05 | ON | -0.1004 | -0.020699 | ON | 4.5833e-05 | ON | 2.9167e-05 | 298.5639 | 99.7051 | 13.128 | 13.1255
197 | BR04 | W1 | 98.564 | 300.2949 | 13.128 | 13.1255 | 0.239 | 0 | 2 | 0.00024425 | 5.0358e-05 | ON | -0.10039 | -0.020697 | ON | 4.5833e-05 | ON | 2.9167e-05 | 298.564 | 99.7051 | 13.128 | 13.1255
198 | BR04 | W1 | 98.5627 | 300.2949 | 13.128 | 13.1255 | 0.239 | 0 | 2 | -0.0010778 | -0.0002222 | ON | -0.10042 | -0.020704 | ON | 4.5833e-05 | ON | 2.9167e-05 | 298.5627 | 99.7051 | 13.128 | 13.1255
199 | BR04 | W1 | 98.5619 | 300.2949 | 13.128 | 13.1255 | 0.239 | 0 | 2 | -0.0018318 | -0.00037766 | ON | -0.10041 | -0.020702 | ON | 4.5833e-05 | ON | 2.9167e-05 | 298.5619 | 99.7051 | 13.128 | 13.1255
200 | BR04 | W1 | 98.5621 | 300.2949 | 13.128 | 13.1255 | 0.239 | 0 | 2 | -0.0016408 | -0.00033828 | ON | -0.10043 | -0.020707 | ON | 4.5833e-05 | ON | 2.9167e-05 | 298.5621 | 99.7051 | 13.128 | 13.1255
201 | BR04 | W1 | 98.563 | 300.2949 | 13.128 | 13.1255 | 0.239 | 0 | 2 | -0.00072375 | -0.00014922 | ON | -0.1004 | -0.0207 | ON | 4.5833e-05 | ON | 2.9167e-05 | 298.563 | 99.7051 | 13.128 | 13.1255
202 | BR04 | W1 | 98.5634 | 300.2949 | 13.128 | 13.1255 | 0.239 | 0 | 2 | -0.00029475 | -6.077e-05 | ON | -0.10043 | -0.020706 | ON | 4.5833e-05 | ON | 2.9167e-05 | 298.5634 | 99.7051 | 13.128 | 13.1255
203 | BR04 | W1 | 98.5633 | 300.2949 | 13.128 | 13.1255 | 0.239 | 0 | 2 | -0.00039675 | -8.18e-05 | ON | -0.10035 | -0.02069 | ON | 4.5833e-05 | ON | 2.9167e-05 | 298.5633 | 99.7051 | 13.128 | 13.1255
204 | BR04 | W1 | 98.5628 | 300.2949 | 13.128 | 13.1255 | 0.239 | 0 | 2 | -0.00098875 | -0.00020386 | ON | -0.10036 | -0.020691 | ON | 4.5833e-05 | ON | 2.9167e-05 | 298.5628 | 99.7051 | 13.128 | 13.1255
205 | BR04 | W1 | 98.5629 | 300.2949 | 13.128 | 13.1255 | 0.239 | 0 | 2 | -0.00088675 | -0.00018283 | ON | -0.10039 | -0.020698 | ON | 4.5833e-05 | ON | 2.9167e-05 | 298.5629 | 99.7051 | 13.128 | 13.1255
206 | BR04 | W1 | 98.5632 | 300.295 | 13.128 | 13.1255 | 0.239 | 0 | 2 | -0.00054875 | -0.00011314 | ON | -0.10046 | -0.020713 | ON | 4.5833e-05 | ON | 2.9167e-05 | 298.5632 | 99.705 | 13.128 | 13.1255
207 | BR04 | W1 | 98.563 | 300.2949 | 13.128 | 13.1255 | 0.239 | 0 | 2 | -0.00072075 | -0.0001486 | ON | -0.10041 | -0.020701 | ON | 4.5833e-05 | ON | 2.9167e-05 | 298.563 | 99.7051 | 13.128 | 13.1255
208 | BR04 | W1 | 98.5629 | 300.2949 | 13.128 | 13.1255 | 0.239 | 0 | 2 | -0.00088175 | -0.00018179 | ON | -0.10041 | -0.020703 | ON | 4.5833e-05 | ON | 2.9167e-05 | 298.5629 | 99.7051 | 13.128 | 13.1255
209 | BR04 | W1 | 98.5615 | 300.2949 | 13.128 | 13.1255 | 0.239 | 0 | 2 | -0.0022408 | -0.00046199 | ON | -0.10037 | -0.020693 | ON | 4.5833e-05 | ON | 2.9167e-05 | 298.5615 | 99.7051 | 13.128 | 13.1255
210 | BR04 | W1 | 98.5611 | 300.2949 | 13.128 | 13.1255 | 0.239 | 0 | 2 | -0.0026168 | -0.00053951 | ON | -0.10038 | -0.020696 | ON | 4.5833e-05 | ON | 2.9167e-05 | 298.5611 | 99.7051 | 13.128 | 13.1255
211 | BR04 | W1 | 98.5633 | 300.2949 | 13.128 | 13.1255 | 0.239 | 0 | 2 | -0.00045375 | -9.3552e-05 | ON | -0.10035 | -0.02069 | ON | 4.5833e-05 | ON | 2.9167e-05 | 298.5633 | 99.7051 | 13.128 | 13.1255
212 | BR04 | W1 | 98.5638 | 300.2949 | 13.128 | 13.1255 | 0.239 | 0 | 2 | 4.125e-05 | 8.5047e-06 | ON | -0.10037 | -0.020694 | ON | 4.5833e-05 | ON | 2.9167e-05 | 298.5638 | 99.7051 | 13.128 | 13.1255
213 | BR04 | W1 | 98.563 | 300.2949 | 13.128 | 13.1255 | 0.239 | 0 | 2 | -0.00078275 | -0.00016138 | ON | -0.10039 | -0.020698 | ON | 4.5833e-05 | ON | 2.9167e-05 | 298.563 | 99.7051 | 13.128 | 13.1255
214 | BR04 | W1 | 98.5624 | 300.2949 | 13.128 | 13.1255 | 0.239 | 0 | 2 | -0.0013578 | -0.00027993 | ON | -0.10039 | -0.020698 | ON | 4.5833e-05 | ON | 2.9167e-05 | 298.5624 | 99.7051 | 13.128 | 13.1255
215 | BR04 | W1 | 98.562 | 300.2948 | 13.128 | 13.1255 | 0.239 | 0 | 2 | -0.0017378 | -0.00035828 | ON | -0.10033 | -0.020686 | ON | 4.5833e-05 | ON | 2.9167e-05 | 298.562 | 99.7052 | 13.128 | 13.1255
216 | BR04 | W1 | 98.5625 | 300.2949 | 13.128 | 13.1255 | 0.239 | 0 | 2 | -0.0012188 | -0.00025128 | ON | -0.10041 | -0.020701 | ON | 4.5833e-05 | ON | 2.9167e-05 | 298.5625 | 99.7051 | 13.128 | 13.1255
217 | BR04 | W1 | 98.5641 | 300.2949 | 13.128 | 13.1255 | 0.239 | 0 | 2 | 0.00036425 | 7.5099e-05 | ON | -0.1004 | -0.020699 | ON | 4.5833e-05 | ON | 2.9167e-05 | 298.5641 | 99.7051 | 13.128 | 13.1255
218 | BR04 | W1 | 98.5638 | 300.2949 | 13.128 | 13.1255 | 0.239 | 0 | 2 | 9.425e-05 | 1.9432e-05 | ON | -0.10037 | -0.020693 | ON | 4.5833e-05 | ON | 2.9167e-05 | 298.5638 | 99.7051 | 13.128 | 13.1255
219 | BR04 | W1 | 98.5632 | 300.2949 | 13.128 | 13.1255 | 0.239 | 0 | 2 | -0.00056175 | -0.00011582 | ON | -0.10035 | -0.020689 | ON | 4.5833e-05 | ON | 2.9167e-05 | 298.5632 | 99.7051 | 13.128 | 13.1255
220 | BR04 | W1 | 98.5635 | 300.2949 | 13.128 | 13.1255 | 0.239 | 0 | 2 | -0.00023375 | -4.8193e-05 | ON | -0.10034 | -0.020688 | ON | 4.5833e-05 | ON | 2.9167e-05 | 298.5635 | 99.7051 | 13.128 | 13.1255
221 | BR04 | W1 | 98.5625 | 300.2949 | 13.128 | 13.1255 | 0.239 | 0 | 2 | -0.0012318 | -0.00025396 | ON | -0.10042 | -0.020704 | ON | 4.5833e-05 | ON | 2.9167e-05 | 298.5625 | 99.7051 | 13.128 | 13.1255
222 | BR04 | W1 | 98.563 | 300.2949 | 13.128 | 13.1255 | 0.239 | 0 | 2 | -0.00076575 | -0.00015788 | ON | -0.10041 | -0.020702 | ON | 4.5833e-05 | ON | 2.9167e-05 | 298.563 | 99.7051 | 13.128 | 13.1255
223 | BR04 | W1 | 98.5631 | 300.2948 | 13.128 | 13.1255 | 0.239 | 0 | 2 | -0.00064375 | -0.00013273 | ON | -0.10031 | -0.020682 | ON | 4.5833e-05 | ON | 2.9167e-05 | 298.5631 | 99.7052 | 13.128 | 13.1255
224 | BR04 | W1 | 98.5632 | 300.2949 | 13.128 | 13.1255 | 0.239 | 0 | 2 | -0.00056275 | -0.00011602 | ON | -0.10038 | -0.020696 | ON | 4.5833e-05 | ON | 2.9167e-05 | 298.5632 | 99.7051 | 13.128 | 13.1255
225 | BR04 | W1 | 98.5635 | 300.2949 | 13.128 | 13.1255 | 0.239 | 0 | 2 | -0.00021275 | -4.3864e-05 | ON | -0.1004 | -0.020699 | ON | 4.5833e-05 | ON | 2.9167e-05 | 298.5635 | 99.7051 | 13.128 | 13.1255
226 | BR04 | W1 | 98.5635 | 300.2948 | 13.128 | 13.1255 | 0.239 | 0 | 2 | -0.00021375 | -4.407e-05 | ON | -0.1003 | -0.020679 | ON | 4.5833e-05 | ON | 2.9167e-05 | 298.5635 | 99.7052 | 13.128 | 13.1255
227 | BR04 | W1 | 98.5632 | 300.2949 | 13.128 | 13.1255 | 0.239 | 0 | 2 | -0.00055375 | -0.00011417 | ON | -0.10035 | -0.02069 | ON | 4.5833e-05 | ON | 2.9167e-05 | 298.5632 | 99.7051 | 13.128 | 13.1255
228 | BR04 | W1 | 98.5631 | 300.2949 | 13.128 | 13.1255 | 0.239 | 0 | 2 | -0.00068075 | -0.00014035 | ON | -0.10042 | -0.020703 | ON | 4.5833e-05 | ON | 2.9167e-05 | 298.5631 | 99.7051 | 13.128 | 13.1255
229 | BR04 | W1 | 98.5643 | 300.2949 | 13.128 | 13.1255 | 0.239 | 0 | 2 | 0.00052825 | 0.00010891 | ON | -0.10042 | -0.020704 | ON | 4.5833e-05 | ON | 2.9167e-05 | 298.5643 | 99.7051 | 13.128 | 13.1255
230 | BR04 | W1 | 98.5644 | 300.2949 | 13.128 | 13.1255 | 0.239 | 0 | 2 | 0.00063625 | 0.00013118 | ON | -0.10041 | -0.020702 | ON | 4.5833e-05 | ON | 2.9167e-05 | 298.5644 | 99.7051 | 13.128 | 13.1255
231 | BR04 | W1 | 98.5648 | 300.2949 | 13.128 | 13.1255 | 0.239 | 0 | 2 | 0.0010832 | 0.00022334 | ON | -0.10043 | -0.020707 | ON | 4.5833e-05 | ON | 2.9167e-05 | 298.5648 | 99.7051 | 13.128 | 13.1255
232 | BR04 | W1 | 98.5649 | 300.2949 | 13.128 | 13.1255 | 0.239 | 0 | 2 | 0.0011112 | 0.00022911 | ON | -0.10039 | -0.020699 | ON | 4.5833e-05 | ON | 2.9167e-05 | 298.5649 | 99.7051 | 13.128 | 13.1255
233 | BR04 | W1 | 98.5647 | 300.295 | 13.128 | 13.1255 | 0.239 | 0 | 2 | 0.0010062 | 0.00020746 | ON | -0.10047 | -0.020714 | ON | 4.5833e-05 | ON | 2.9167e-05 | 298.5647 | 99.705 | 13.128 | 13.1255
234 | BR04 | W1 | 98.5632 | 300.2949 | 13.128 | 13.1255 | 0.239 | 0 | 2 | -0.00049475 | -0.00010201 | ON | -0.10042 | -0.020703 | ON | 4.5833e-05 | ON | 2.9167e-05 | 298.5632 | 99.7051 | 13.128 | 13.1255
235 | BR04 | W1 | 98.5637 | 300.295 | 13.128 | 13.1255 | 0.239 | 0 | 2 | -3.675e-05 | -7.5769e-06 | ON | -0.10046 | -0.020712 | ON | 4.5833e-05 | ON | 2.9167e-05 | 298.5637 | 99.705 | 13.128 | 13.1255
236 | BR04 | W1 | 98.5651 | 300.295 | 13.128 | 13.1255 | 0.239 | 0 | 2 | 0.0013542 | 0.00027921 | ON | -0.10048 | -0.020716 | ON | 4.5833e-05 | ON | 2.9167e-05 | 298.5651 | 99.705 | 13.128 | 13.1255
237 | BR04 | W1 | 98.5651 | 300.295 | 13.128 | 13.1255 | 0.239 | 0 | 2 | 0.0013582 | 0.00028004 | ON | -0.10049 | -0.020719 | ON | 4.5833e-05 | ON | 2.9167e-05 | 298.5651 | 99.705 | 13.128 | 13.1255
238 | BR04 | W1 | 98.5645 | 300.295 | 13.128 | 13.1255 | 0.239 | 0 | 2 | 0.00073425 | 0.00015138 | ON | -0.10044 | -0.020708 | ON | 4.5833e-05 | ON | 2.9167e-05 | 298.5645 | 99.705 | 13.128 | 13.1255
239 | BR04 | W1 | 98.5651 | 300.2949 | 13.128 | 13.1255 | 0.239 | 0 | 2 | 0.0013662 | 0.00028169 | ON | -0.10042 | -0.020705 | ON | 4.5833e-05 | ON | 2.9167e-05 | 298.5651 | 99.7051 | 13.128 | 13.1255
240 | BR04 | W1 | 98.5645 | 300.2949 | 13.128 | 13.1255 | 0.239 | 0 | 2 | 0.00071525 | 0.00014747 | ON | -0.10035 | -0.020689 | ON | 4.5833e-05 | ON | 2.9167e-05 | 298.5645 | 99.7051 | 13.128 | 13.1255
241 | [11 empty] | ON |  |  | ON |  | ON |  | 0 | 0 | 0 | 0
242 | [11 empty] | ON |  |  | ON |  | ON |  | 0 | 0 | 0 | 0
243 | [11 empty] | ON |  |  | ON |  | ON |  | 0 | 0 | 0 | 0
244 | [11 empty] | ON |  |  | ON |  | ON |  | 0 | 0 | 0 | 0
245 | [11 empty] | ON |  |  | ON |  | ON |  | 0 | 0 | 0 | 0
246 | [11 empty] | ON |  |  | ON |  | ON |  | 0 | 0 | 0 | 0
247 | [11 empty] | ON |  |  | ON |  | ON |  | 0 | 0 | 0 | 0
248 | [11 empty] | ON |  |  | ON |  | ON |  | 0 | 0 | 0 | 0
249 | [11 empty] | ON |  |  | ON |  | ON |  | 0 | 0 | 0 | 0
250 | [11 empty] | ON |  |  | ON |  | ON |  | 0 | 0 | 0 | 0
251 | [11 empty] | ON |  |  | ON |  | ON |  | 0 | 0 | 0 | 0
252 | [11 empty] | ON |  |  | ON |  | ON |  | 0 | 0 | 0 | 0
253 | [11 empty] | ON |  |  | ON |  | ON |  | 0 | 0 | 0 | 0
254 | [11 empty] | ON |  |  | ON |  | ON |  | 0 | 0 | 0 | 0
255 | [11 empty] | ON |  |  | ON |  | ON |  | 0 | 0 | 0 | 0
256 | [11 empty] | ON |  |  | ON |  | ON |  | 0 | 0 | 0 | 0
257 | [11 empty] | ON |  |  | ON |  | ON |  | 0 | 0 | 0 | 0
258 | [11 empty] | ON |  |  | ON |  | ON |  | 0 | 0 | 0 | 0
259 | [11 empty] | ON |  |  | ON |  | ON |  | 0 | 0 | 0 | 0
260 | [11 empty] | ON |  |  | ON |  | ON |  | 0 | 0 | 0 | 0
261 | [11 empty] | ON |  |  | ON |  | ON |  | 0 | 0 | 0 | 0
262 | [11 empty] | ON |  |  | ON |  | ON |  | 0 | 0 | 0 | 0
263 | [11 empty] | ON |  |  | ON |  | ON |  | 0 | 0 | 0 | 0
264 | [11 empty] | ON |  |  | ON |  | ON |  | 0 | 0 | 0 | 0
265 | [11 empty] | ON |  |  | ON |  | ON |  | 0 | 0 | 0 | 0
266 | [11 empty] | ON |  |  | ON |  | ON |  | 0 | 0 | 0 | 0
267 | [11 empty] | ON |  |  | ON |  | ON |  | 0 | 0 | 0 | 0
268 | [11 empty] | ON |  |  | ON |  | ON |  | 0 | 0 | 0 | 0
269 | [11 empty] | ON |  |  | ON |  | ON |  | 0 | 0 | 0 | 0
270 | [11 empty] | ON |  |  | ON |  | ON |  | 0 | 0 | 0 | 0
271 | [11 empty] | ON |  |  | ON |  | ON |  | 0 | 0 | 0 | 0
272 | [11 empty] | ON |  |  | ON |  | ON |  | 0 | 0 | 0 | 0
273 | [11 empty] | ON |  |  | ON |  | ON |  | 0 | 0 | 0 | 0
274 | [11 empty] | ON |  |  | ON |  | ON |  | 0 | 0 | 0 | 0
275 | [11 empty] | ON |  |  | ON |  | ON |  | 0 | 0 | 0 | 0
276 | [11 empty] | ON |  |  | ON |  | ON |  | 0 | 0 | 0 | 0
277 | [11 empty] | ON |  |  | ON |  | ON |  | 0 | 0 | 0 | 0
278 | [11 empty] | ON |  |  | ON |  | ON |  | 0 | 0 | 0 | 0
279 | [11 empty] | ON |  |  | ON |  | ON |  | 0 | 0 | 0 | 0
280 | [11 empty] | ON |  |  | ON |  | ON |  | 0 | 0 | 0 | 0
281 | [11 empty] | ON |  |  | ON |  | ON |  | 0 | 0 | 0 | 0
282 | [11 empty] | ON |  |  | ON |  | ON |  | 0 | 0 | 0 | 0
283 | [11 empty] | ON |  |  | ON |  | ON |  | 0 | 0 | 0 | 0
284 | [11 empty] | ON |  |  | ON |  | ON |  | 0 | 0 | 0 | 0
285 | [11 empty] | ON |  |  | ON |  | ON |  | 0 | 0 | 0 | 0
286 | [11 empty] | ON |  |  | ON |  | ON |  | 0 | 0 | 0 | 0
287 | [11 empty] | ON |  |  | ON |  | ON |  | 0 | 0 | 0 | 0
288 | [11 empty] | ON |  |  | ON |  | ON |  | 0 | 0 | 0 | 0
289 | [11 empty] | ON |  |  | ON |  | ON |  | 0 | 0 | 0 | 0
290 | [11 empty] | ON |  |  | ON |  | ON |  | 0 | 0 | 0 | 0
291 | [11 empty] | ON |  |  | ON |  | ON |  | 0 | 0 | 0 | 0
292 | [11 empty] | ON |  |  | ON |  | ON |  | 0 | 0 | 0 | 0
293 | [11 empty] | ON |  |  | ON |  | ON |  | 0 | 0 | 0 | 0
294 | [11 empty] | ON |  |  | ON |  | ON |  | 0 | 0 | 0 | 0
295 | [11 empty] | ON |  |  | ON |  | ON |  | 0 | 0 | 0 | 0
296 | [11 empty] | ON |  |  | ON |  | ON |  | 0 | 0 | 0 | 0
297 | [11 empty] | ON |  |  | ON |  | ON |  | 0 | 0 | 0 | 0
298 | [11 empty] | ON |  |  | ON |  | ON |  | 0 | 0 | 0 | 0
299 | [11 empty] | ON |  |  | ON |  | ON |  | 0 | 0 | 0 | 0
300 | [11 empty] | ON |  |  | ON |  | ON |  | 0 | 0 | 0 | 0
301 | [11 empty] | ON |  |  | ON |  | ON |  | 0 | 0 | 0 | 0
302 | [11 empty] | ON |  |  | ON |  | ON |  | 0 | 0 | 0 | 0
303 | [11 empty] | ON |  |  | ON |  | ON |  | 0 | 0 | 0 | 0
304 | [11 empty] | ON |  |  | ON |  | ON |  | 0 | 0 | 0 | 0
305 | [11 empty] | ON |  |  | ON |  | ON |  | 0 | 0 | 0 | 0
306 | [11 empty] | ON |  |  | ON |  | ON |  | 0 | 0 | 0 | 0
307 | [11 empty] | ON |  |  | ON |  | ON |  | 0 | 0 | 0 | 0
308 | [11 empty] | ON |  |  | ON |  | ON |  | 0 | 0 | 0 | 0
309 | [11 empty] | ON |  |  | ON |  | ON |  | 0 | 0 | 0 | 0
310 | [11 empty] | ON |  |  | ON |  | ON |  | 0 | 0 | 0 | 0
311 | [11 empty] | ON |  |  | ON |  | ON |  | 0 | 0 | 0 | 0
312 | [11 empty] | ON |  |  | ON |  | ON |  | 0 | 0 | 0 | 0
313 | [11 empty] | ON |  |  | ON |  | ON |  | 0 | 0 | 0 | 0
314 | [11 empty] | ON |  |  | ON |  | ON |  | 0 | 0 | 0 | 0
315 | [11 empty] | ON |  |  | ON |  | ON |  | 0 | 0 | 0 | 0
316 | [11 empty] | ON |  |  | ON |  | ON |  | 0 | 0 | 0 | 0
317 | [11 empty] | ON |  |  | ON |  | ON |  | 0 | 0 | 0 | 0
318 | [11 empty] | ON |  |  | ON |  | ON |  | 0 | 0 | 0 | 0
319 | [11 empty] | ON |  |  | ON |  | ON |  | 0 | 0 | 0 | 0
320 | [11 empty] | ON |  |  | ON |  | ON |  | 0 | 0 | 0 | 0
321 | [11 empty] | ON |  |  | ON |  | ON |  | 0 | 0 | 0 | 0
322 | [11 empty] | ON |  |  | ON |  | ON |  | 0 | 0 | 0 | 0
323 | [11 empty] | ON |  |  | ON |  | ON |  | 0 | 0 | 0 | 0
324 | [11 empty] | ON |  |  | ON |  | ON |  | 0 | 0 | 0 | 0
325 | [11 empty] | ON |  |  | ON |  | ON |  | 0 | 0 | 0 | 0
326 | [11 empty] | ON |  |  | ON |  | ON |  | 0 | 0 | 0 | 0
327 | [11 empty] | ON |  |  | ON |  | ON |  | 0 | 0 | 0 | 0
328 | [11 empty] | ON |  |  | ON |  | ON |  | 0 | 0 | 0 | 0
329 | [11 empty] | ON |  |  | ON |  | ON |  | 0 | 0 | 0 | 0
330 | [11 empty] | ON |  |  | ON |  | ON |  | 0 | 0 | 0 | 0
331 | [11 empty] | ON |  |  | ON |  | ON |  | 0 | 0 | 0 | 0
332 | [11 empty] | ON |  |  | ON |  | ON |  | 0 | 0 | 0 | 0
333 | [11 empty] | ON |  |  | ON |  | ON |  | 0 | 0 | 0 | 0
334 | [11 empty] | ON |  |  | ON |  | ON |  | 0 | 0 | 0 | 0
335 | [11 empty] | ON |  |  | ON |  | ON |  | 0 | 0 | 0 | 0
336 | [11 empty] | ON |  |  | ON |  | ON |  | 0 | 0 | 0 | 0
337 | [11 empty] | ON |  |  | ON |  | ON |  | 0 | 0 | 0 | 0
338 | [11 empty] | ON |  |  | ON |  | ON |  | 0 | 0 | 0 | 0
339 | [11 empty] | ON |  |  | ON |  | ON |  | 0 | 0 | 0 | 0
340 | [11 empty] | ON |  |  | ON |  | ON |  | 0 | 0 | 0 | 0
341 | [11 empty] | ON |  |  | ON |  | ON |  | 0 | 0 | 0 | 0
342 | [11 empty] | ON |  |  | ON |  | ON |  | 0 | 0 | 0 | 0
343 | [11 empty] | ON |  |  | ON |  | ON |  | 0 | 0 | 0 | 0
344 | [11 empty] | ON |  |  | ON |  | ON |  | 0 | 0 | 0 | 0
345 | [11 empty] | ON |  |  | ON |  | ON |  | 0 | 0 | 0 | 0
346 | [11 empty] | ON |  |  | ON |  | ON |  | 0 | 0 | 0 | 0
347 | [11 empty] | ON |  |  | ON |  | ON |  | 0 | 0 | 0 | 0
348 | [11 empty] | ON |  |  | ON |  | ON |  | 0 | 0 | 0 | 0
349 | [11 empty] | ON |  |  | ON |  | ON |  | 0 | 0 | 0 | 0
350 | [11 empty] | ON |  |  | ON |  | ON |  | 0 | 0 | 0 | 0
351 | [11 empty] | ON |  |  | ON |  | ON |  | 0 | 0 | 0 | 0
352 | [11 empty] | ON |  |  | ON |  | ON |  | 0 | 0 | 0 | 0
353 | [11 empty] | ON |  |  | ON |  | ON |  | 0 | 0 | 0 | 0
354 | [11 empty] | ON |  |  | ON |  | ON |  | 0 | 0 | 0 | 0
355 | [11 empty] | ON |  |  | ON |  | ON |  | 0 | 0 | 0 | 0
356 | [11 empty] | ON |  |  | ON |  | ON |  | 0 | 0 | 0 | 0
357 | [11 empty] | ON |  |  | ON |  | ON |  | 0 | 0 | 0 | 0
358 | [11 empty] | ON |  |  | ON |  | ON |  | 0 | 0 | 0 | 0
359 | [11 empty] | ON |  |  | ON |  | ON |  | 0 | 0 | 0 | 0
360 | [11 empty] | ON |  |  | ON |  | ON |  | 0 | 0 | 0 | 0
361 | [11 empty] | ON |  |  | ON |  | ON |  | 0 | 0 | 0 | 0
362 | [11 empty] | ON |  |  | ON |  | ON |  | 0 | 0 | 0 | 0
363 | [11 empty] | ON |  |  | ON |  | ON |  | 0 | 0 | 0 | 0
364 | [11 empty] | ON |  |  | ON |  | ON |  | 0 | 0 | 0 | 0
365 | [11 empty] | ON |  |  | ON |  | ON |  | 0 | 0 | 0 | 0
366 | [11 empty] | ON |  |  | ON |  | ON |  | 0 | 0 | 0 | 0
367 | [11 empty] | ON |  |  | ON |  | ON |  | 0 | 0 | 0 | 0
368 | [11 empty] | ON |  |  | ON |  | ON |  | 0 | 0 | 0 | 0
369 | [11 empty] | ON |  |  | ON |  | ON |  | 0 | 0 | 0 | 0
370 | [11 empty] | ON |  |  | ON |  | ON |  | 0 | 0 | 0 | 0
371 | [11 empty] | ON |  |  | ON |  | ON |  | 0 | 0 | 0 | 0
372 | [11 empty] | ON |  |  | ON |  | ON |  | 0 | 0 | 0 | 0
373 | [11 empty] | ON |  |  | ON |  | ON |  | 0 | 0 | 0 | 0
374 | [11 empty] | ON |  |  | ON |  | ON |  | 0 | 0 | 0 | 0
375 | [11 empty] | ON |  |  | ON |  | ON |  | 0 | 0 | 0 | 0
376 | [11 empty] | ON |  |  | ON |  | ON |  | 0 | 0 | 0 | 0
377 | [11 empty] | ON |  |  | ON |  | ON |  | 0 | 0 | 0 | 0
378 | [11 empty] | ON |  |  | ON |  | ON |  | 0 | 0 | 0 | 0
379 | [11 empty] | ON |  |  | ON |  | ON |  | 0 | 0 | 0 | 0
380 | [11 empty] | ON |  |  | ON |  | ON |  | 0 | 0 | 0 | 0
381 | [11 empty] | ON |  |  | ON |  | ON |  | 0 | 0 | 0 | 0
382 | [11 empty] | ON |  |  | ON |  | ON |  | 0 | 0 | 0 | 0
383 | [11 empty] | ON |  |  | ON |  | ON |  | 0 | 0 | 0 | 0
384 | [11 empty] | ON |  |  | ON |  | ON |  | 0 | 0 | 0 | 0
385 | [11 empty] | ON |  |  | ON |  | ON |  | 0 | 0 | 0 | 0
386 | [11 empty] | ON |  |  | ON |  | ON |  | 0 | 0 | 0 | 0
387 | [11 empty] | ON |  |  | ON |  | ON |  | 0 | 0 | 0 | 0
388 | [11 empty] | ON |  |  | ON |  | ON |  | 0 | 0 | 0 | 0
389 | [11 empty] | ON |  |  | ON |  | ON |  | 0 | 0 | 0 | 0
390 | [11 empty] | ON |  |  | ON |  | ON |  | 0 | 0 | 0 | 0
391 | [11 empty] | ON |  |  | ON |  | ON |  | 0 | 0 | 0 | 0
392 | [11 empty] | ON |  |  | ON |  | ON |  | 0 | 0 | 0 | 0
393 | [11 empty] | ON |  |  | ON |  | ON |  | 0 | 0 | 0 | 0
394 | [11 empty] | ON |  |  | ON |  | ON |  | 0 | 0 | 0 | 0
395 | [11 empty] | ON |  |  | ON |  | ON |  | 0 | 0 | 0 | 0
396 | [11 empty] | ON |  |  | ON |  | ON |  | 0 | 0 | 0 | 0
397 | [11 empty] | ON |  |  | ON |  | ON |  | 0 | 0 | 0 | 0
398 | [11 empty] | ON |  |  | ON |  | ON |  | 0 | 0 | 0 | 0
399 | [11 empty] | ON |  |  | ON |  | ON |  | 0 | 0 | 0 | 0
400 | [11 empty] | ON |  |  | ON |  | ON |  | 0 | 0 | 0 | 0
401 | [11 empty] | ON |  |  | ON |  | ON |  | 0 | 0 | 0 | 0
402 | [11 empty] | ON |  |  | ON |  | ON |  | 0 | 0 | 0 | 0
403 | [11 empty] | ON |  |  | ON |  | ON |  | 0 | 0 | 0 | 0
404 | [11 empty] | ON |  |  | ON |  | ON |  | 0 | 0 | 0 | 0
405 | [11 empty] | ON |  |  | ON |  | ON |  | 0 | 0 | 0 | 0
406 | [11 empty] | ON |  |  | ON |  | ON |  | 0 | 0 | 0 | 0
407 | [11 empty] | ON |  |  | ON |  | ON |  | 0 | 0 | 0 | 0
408 | [11 empty] | ON |  |  | ON |  | ON |  | 0 | 0 | 0 | 0
409 | [11 empty] | ON |  |  | ON |  | ON |  | 0 | 0 | 0 | 0
410 | [11 empty] | ON |  |  | ON |  | ON |  | 0 | 0 | 0 | 0
411 | [11 empty] | ON |  |  | ON |  | ON |  | 0 | 0 | 0 | 0
412 | [11 empty] | ON |  |  | ON |  | ON |  | 0 | 0 | 0 | 0
413 | [11 empty] | ON |  |  | ON |  | ON |  | 0 | 0 | 0 | 0
414 | [11 empty] | ON |  |  | ON |  | ON |  | 0 | 0 | 0 | 0
415 | [11 empty] | ON |  |  | ON |  | ON |  | 0 | 0 | 0 | 0
416 | [11 empty] | ON |  |  | ON |  | ON |  | 0 | 0 | 0 | 0
417 | [11 empty] | ON |  |  | ON |  | ON |  | 0 | 0 | 0 | 0
418 | [11 empty] | ON |  |  | ON |  | ON |  | 0 | 0 | 0 | 0
419 | [11 empty] | ON |  |  | ON |  | ON |  | 0 | 0 | 0 | 0
420 | [11 empty] | ON |  |  | ON |  | ON |  | 0 | 0 | 0 | 0
421 | [11 empty] | ON |  |  | ON |  | ON |  | 0 | 0 | 0 | 0
422 | [11 empty] | ON |  |  | ON |  | ON |  | 0 | 0 | 0 | 0
423 | [11 empty] | ON |  |  | ON |  | ON |  | 0 | 0 | 0 | 0
424 | [11 empty] | ON |  |  | ON |  | ON |  | 0 | 0 | 0 | 0
425 | [11 empty] | ON |  |  | ON |  | ON |  | 0 | 0 | 0 | 0
426 | [11 empty] | ON |  |  | ON |  | ON |  | 0 | 0 | 0 | 0
427 | [11 empty] | ON |  |  | ON |  | ON |  | 0 | 0 | 0 | 0
428 | [11 empty] | ON |  |  | ON |  | ON |  | 0 | 0 | 0 | 0
429 | [11 empty] | ON |  |  | ON |  | ON |  | 0 | 0 | 0 | 0
430 | [11 empty] | ON |  |  | ON |  | ON |  | 0 | 0 | 0 | 0
431 | [11 empty] | ON |  |  | ON |  | ON |  | 0 | 0 | 0 | 0
432 | [11 empty] | ON |  |  | ON |  | ON |  | 0 | 0 | 0 | 0
433 | [11 empty] | ON |  |  | ON |  | ON |  | 0 | 0 | 0 | 0
434 | [11 empty] | ON |  |  | ON |  | ON |  | 0 | 0 | 0 | 0
435 | [11 empty] | ON |  |  | ON |  | ON |  | 0 | 0 | 0 | 0
436 | [11 empty] | ON |  |  | ON |  | ON |  | 0 | 0 | 0 | 0
437 | [11 empty] | ON |  |  | ON |  | ON |  | 0 | 0 | 0 | 0
438 | [11 empty] | ON |  |  | ON |  | ON |  | 0 | 0 | 0 | 0
439 | [11 empty] | ON |  |  | ON |  | ON |  | 0 | 0 | 0 | 0
440 | [11 empty] | ON |  |  | ON |  | ON |  | 0 | 0 | 0 | 0
441 | [11 empty] | ON |  |  | ON |  | ON |  | 0 | 0 | 0 | 0
442 | [11 empty] | ON |  |  | ON |  | ON |  | 0 | 0 | 0 | 0
443 | [11 empty] | ON |  |  | ON |  | ON |  | 0 | 0 | 0 | 0
444 | [11 empty] | ON |  |  | ON |  | ON |  | 0 | 0 | 0 | 0
445 | [11 empty] | ON |  |  | ON |  | ON |  | 0 | 0 | 0 | 0
446 | [11 empty] | ON |  |  | ON |  | ON |  | 0 | 0 | 0 | 0
447 | [11 empty] | ON |  |  | ON |  | ON |  | 0 | 0 | 0 | 0
448 | [11 empty] | ON |  |  | ON |  | ON |  | 0 | 0 | 0 | 0
449 | [11 empty] | ON |  |  | ON |  | ON |  | 0 | 0 | 0 | 0
450 | [11 empty] | ON |  |  | ON |  | ON |  | 0 | 0 | 0 | 0
451 | [11 empty] | ON |  |  | ON |  | ON |  | 0 | 0 | 0 | 0
452 | [11 empty] | ON |  |  | ON |  | ON |  | 0 | 0 | 0 | 0
453 | [11 empty] | ON |  |  | ON |  | ON |  | 0 | 0 | 0 | 0
454 | [11 empty] | ON |  |  | ON |  | ON |  | 0 | 0 | 0 | 0
455 | [11 empty] | ON |  |  | ON |  | ON |  | 0 | 0 | 0 | 0
456 | [11 empty] | ON |  |  | ON |  | ON |  | 0 | 0 | 0 | 0
457 | [11 empty] | ON |  |  | ON |  | ON |  | 0 | 0 | 0 | 0
458 | [11 empty] | ON |  |  | ON |  | ON |  | 0 | 0 | 0 | 0
459 | [11 empty] | ON |  |  | ON |  | ON |  | 0 | 0 | 0 | 0
460 | [11 empty] | ON |  |  | ON |  | ON |  | 0 | 0 | 0 | 0
461 | [11 empty] | ON |  |  | ON |  | ON |  | 0 | 0 | 0 | 0
462 | [11 empty] | ON |  |  | ON |  | ON |  | 0 | 0 | 0 | 0
463 | [11 empty] | ON |  |  | ON |  | ON |  | 0 | 0 | 0 | 0
464 | [11 empty] | ON |  |  | ON |  | ON |  | 0 | 0 | 0 | 0
465 | [11 empty] | ON |  |  | ON |  | ON |  | 0 | 0 | 0 | 0
466 | [11 empty] | ON |  |  | ON |  | ON |  | 0 | 0 | 0 | 0
467 | [11 empty] | ON |  |  | ON |  | ON |  | 0 | 0 | 0 | 0
468 | [11 empty] | ON |  |  | ON |  | ON |  | 0 | 0 | 0 | 0
469 | [11 empty] | ON |  |  | ON |  | ON |  | 0 | 0 | 0 | 0
470 | [11 empty] | ON |  |  | ON |  | ON |  | 0 | 0 | 0 | 0
471 | [11 empty] | ON |  |  | ON |  | ON |  | 0 | 0 | 0 | 0
472 | [11 empty] | ON |  |  | ON |  | ON |  | 0 | 0 | 0 | 0
473 | [11 empty] | ON |  |  | ON |  | ON |  | 0 | 0 | 0 | 0
474 | [11 empty] | ON |  |  | ON |  | ON |  | 0 | 0 | 0 | 0
475 | [11 empty] | ON |  |  | ON |  | ON |  | 0 | 0 | 0 | 0
476 | [11 empty] | ON |  |  | ON |  | ON |  | 0 | 0 | 0 | 0
477 | [11 empty] | ON |  |  | ON |  | ON |  | 0 | 0 | 0 | 0
478 | [11 empty] | ON |  |  | ON |  | ON |  | 0 | 0 | 0 | 0
479 | [11 empty] | ON |  |  | ON |  | ON |  | 0 | 0 | 0 | 0
480 | [11 empty] | ON |  |  | ON |  | ON |  | 0 | 0 | 0 | 0
481 | [11 empty] | ON |  |  | ON |  | ON |  | 0 | 0 | 0 | 0
482 | [11 empty] | ON |  |  | ON |  | ON |  | 0 | 0 | 0 | 0
483 | [11 empty] | ON |  |  | ON |  | ON |  | 0 | 0 | 0 | 0
484 | [11 empty] | ON |  |  | ON |  | ON |  | 0 | 0 | 0 | 0
485 | [11 empty] | ON |  |  | ON |  | ON |  | 0 | 0 | 0 | 0
486 | [11 empty] | ON |  |  | ON |  | ON |  | 0 | 0 | 0 | 0
487 | [11 empty] | ON |  |  | ON |  | ON |  | 0 | 0 | 0 | 0
488 | [11 empty] | ON |  |  | ON |  | ON |  | 0 | 0 | 0 | 0
489 | [11 empty] | ON |  |  | ON |  | ON |  | 0 | 0 | 0 | 0
490 | [11 empty] | ON |  |  | ON |  | ON |  | 0 | 0 | 0 | 0
491 | [11 empty] | ON |  |  | ON |  | ON |  | 0 | 0 | 0 | 0
492 | [11 empty] | ON |  |  | ON |  | ON |  | 0 | 0 | 0 | 0
493 | [11 empty] | ON |  |  | ON |  | ON |  | 0 | 0 | 0 | 0
494 | [11 empty] | ON |  |  | ON |  | ON |  | 0 | 0 | 0 | 0
495 | [11 empty] | ON |  |  | ON |  | ON |  | 0 | 0 | 0 | 0
496 | [11 empty] | ON |  |  | ON |  | ON |  | 0 | 0 | 0 | 0
497 | [11 empty] | ON |  |  | ON |  | ON |  | 0 | 0 | 0 | 0
498 | [11 empty] | ON |  |  | ON |  | ON |  | 0 | 0 | 0 | 0
499 | [11 empty] | ON |  |  | ON |  | ON |  | 0 | 0 | 0 | 0
500 | [11 empty] | ON |  |  | ON |  | ON |  | 0 | 0 | 0 | 0
501 | [11 empty] | ON |  |  | ON |  | ON |  | 0 | 0 | 0 | 0
502 | [11 empty] | ON |  |  | ON |  | ON |  | 0 | 0 | 0 | 0
503 | [11 empty] | ON |  |  | ON |  | ON |  | 0 | 0 | 0 | 0
504 | [11 empty] | ON |  |  | ON |  | ON |  | 0 | 0 | 0 | 0
505 | [11 empty] | ON |  |  | ON |  | ON |  | 0 | 0 | 0 | 0
506 | [11 empty] | ON |  |  | ON |  | ON |  | 0 | 0 | 0 | 0
507 | [11 empty] | ON |  |  | ON |  | ON |  | 0 | 0 | 0 | 0
508 | [11 empty] | ON |  |  | ON |  | ON |  | 0 | 0 | 0 | 0
509 | [11 empty] | ON |  |  | ON |  | ON |  | 0 | 0 | 0 | 0
510 | [11 empty] | ON |  |  | ON |  | ON |  | 0 | 0 | 0 | 0
511 | [11 empty] | ON |  |  | ON |  | ON |  | 0 | 0 | 0 | 0
512 | [11 empty] | ON |  |  | ON |  | ON |  | 0 | 0 | 0 | 0
513 | [11 empty] | ON |  |  | ON |  | ON |  | 0 | 0 | 0 | 0
514 | [11 empty] | ON |  |  | ON |  | ON |  | 0 | 0 | 0 | 0
515 | [11 empty] | ON |  |  | ON |  | ON |  | 0 | 0 | 0 | 0
516 | [11 empty] | ON |  |  | ON |  | ON |  | 0 | 0 | 0 | 0
517 | [11 empty] | ON |  |  | ON |  | ON |  | 0 | 0 | 0 | 0
518 | [11 empty] | ON |  |  | ON |  | ON |  | 0 | 0 | 0 | 0
519 | [11 empty] | ON |  |  | ON |  | ON |  | 0 | 0 | 0 | 0
520 | [11 empty] | ON |  |  | ON |  | ON |  | 0 | 0 | 0 | 0
521 | [11 empty] | ON |  |  | ON |  | ON |  | 0 | 0 | 0 | 0
522 | [11 empty] | ON |  |  | ON |  | ON |  | 0 | 0 | 0 | 0
523 | [11 empty] | ON |  |  | ON |  | ON |  | 0 | 0 | 0 | 0
524 | [11 empty] | ON |  |  | ON |  | ON |  | 0 | 0 | 0 | 0
525 | [11 empty] | ON |  |  | ON |  | ON |  | 0 | 0 | 0 | 0
526 | [11 empty] | ON |  |  | ON |  | ON |  | 0 | 0 | 0 | 0
527 | [11 empty] | ON |  |  | ON |  | ON |  | 0 | 0 | 0 | 0
528 | [11 empty] | ON |  |  | ON |  | ON |  | 0 | 0 | 0 | 0
529 | [11 empty] | ON |  |  | ON |  | ON |  | 0 | 0 | 0 | 0
530 | [11 empty] | ON |  |  | ON |  | ON |  | 0 | 0 | 0 | 0
531 | [11 empty] | ON |  |  | ON |  | ON |  | 0 | 0 | 0 | 0
532 | [11 empty] | ON |  |  | ON |  | ON |  | 0 | 0 | 0 | 0
533 | [11 empty] | ON |  |  | ON |  | ON |  | 0 | 0 | 0 | 0
534 | [11 empty] | ON |  |  | ON |  | ON |  | 0 | 0 | 0 | 0
535 | [11 empty] | ON |  |  | ON |  | ON |  | 0 | 0 | 0 | 0
536 | [11 empty] | ON |  |  | ON |  | ON |  | 0 | 0 | 0 | 0
537 | [11 empty] | ON |  |  | ON |  | ON |  | 0 | 0 | 0 | 0
538 | [11 empty] | ON |  |  | ON |  | ON |  | 0 | 0 | 0 | 0
539 | [11 empty] | ON |  |  | ON |  | ON |  | 0 | 0 | 0 | 0
540 | [11 empty] | ON |  |  | ON |  | ON |  | 0 | 0 | 0 | 0
541 | [11 empty] | ON |  |  | ON |  | ON |  | 0 | 0 | 0 | 0
542 | [11 empty] | ON |  |  | ON |  | ON |  | 0 | 0 | 0 | 0
543 | [11 empty] | ON |  |  | ON |  | ON |  | 0 | 0 | 0 | 0
544 | [11 empty] | ON |  |  | ON |  | ON |  | 0 | 0 | 0 | 0
545 | [11 empty] | ON |  |  | ON |  | ON |  | 0 | 0 | 0 | 0
546 | [11 empty] | ON |  |  | ON |  | ON |  | 0 | 0 | 0 | 0
547 | [11 empty] | ON |  |  | ON |  | ON |  | 0 | 0 | 0 | 0
548 | [11 empty] | ON |  |  | ON |  | ON |  | 0 | 0 | 0 | 0
549 | [11 empty] | ON |  |  | ON |  | ON |  | 0 | 0 | 0 | 0
550 | [11 empty] | ON |  |  | ON |  | ON |  | 0 | 0 | 0 | 0
551 | [11 empty] | ON |  |  | ON |  | ON |  | 0 | 0 | 0 | 0
552 | [11 empty] | ON |  |  | ON |  | ON |  | 0 | 0 | 0 | 0
553 | [11 empty] | ON |  |  | ON |  | ON |  | 0 | 0 | 0 | 0
554 | [11 empty] | ON |  |  | ON |  | ON |  | 0 | 0 | 0 | 0
555 | [11 empty] | ON |  |  | ON |  | ON |  | 0 | 0 | 0 | 0
556 | [11 empty] | ON |  |  | ON |  | ON |  | 0 | 0 | 0 | 0
557 | [11 empty] | ON |  |  | ON |  | ON |  | 0 | 0 | 0 | 0
558 | [11 empty] | ON |  |  | ON |  | ON |  | 0 | 0 | 0 | 0
559 | [11 empty] | ON |  |  | ON |  | ON |  | 0 | 0 | 0 | 0
560 | [11 empty] | ON |  |  | ON |  | ON |  | 0 | 0 | 0 | 0
561 | [11 empty] | ON |  |  | ON |  | ON |  | 0 | 0 | 0 | 0
562 | [11 empty] | ON |  |  | ON |  | ON |  | 0 | 0 | 0 | 0
563 | [11 empty] | ON |  |  | ON |  | ON |  | 0 | 0 | 0 | 0
564 | [11 empty] | ON |  |  | ON |  | ON |  | 0 | 0 | 0 | 0
565 | [11 empty] | ON |  |  | ON |  | ON |  | 0 | 0 | 0 | 0
566 | [11 empty] | ON |  |  | ON |  | ON |  | 0 | 0 | 0 | 0
567 | [11 empty] | ON |  |  | ON |  | ON |  | 0 | 0 | 0 | 0
568 | [11 empty] | ON |  |  | ON |  | ON |  | 0 | 0 | 0 | 0
569 | [11 empty] | ON |  |  | ON |  | ON |  | 0 | 0 | 0 | 0
570 | [11 empty] | ON |  |  | ON |  | ON |  | 0 | 0 | 0 | 0
571 | [11 empty] | ON |  |  | ON |  | ON |  | 0 | 0 | 0 | 0
572 | [11 empty] | ON |  |  | ON |  | ON |  | 0 | 0 | 0 | 0
573 | [11 empty] | ON |  |  | ON |  | ON |  | 0 | 0 | 0 | 0
574 | [11 empty] | ON |  |  | ON |  | ON |  | 0 | 0 | 0 | 0
575 | [11 empty] | ON |  |  | ON |  | ON |  | 0 | 0 | 0 | 0
576 | [11 empty] | ON |  |  | ON |  | ON |  | 0 | 0 | 0 | 0
577 | [11 empty] | ON |  |  | ON |  | ON |  | 0 | 0 | 0 | 0
578 | [11 empty] | ON |  |  | ON |  | ON |  | 0 | 0 | 0 | 0
579 | [11 empty] | ON |  |  | ON |  | ON |  | 0 | 0 | 0 | 0
580 | [11 empty] | ON |  |  | ON |  | ON |  | 0 | 0 | 0 | 0
581 | [11 empty] | ON |  |  | ON |  | ON |  | 0 | 0 | 0 | 0
582 | [11 empty] | ON |  |  | ON |  | ON |  | 0 | 0 | 0 | 0
583 | [11 empty] | ON |  |  | ON |  | ON |  | 0 | 0 | 0 | 0
584 | [11 empty] | ON |  |  | ON |  | ON |  | 0 | 0 | 0 | 0
585 | [11 empty] | ON |  |  | ON |  | ON |  | 0 | 0 | 0 | 0
586 | [11 empty] | ON |  |  | ON |  | ON |  | 0 | 0 | 0 | 0
587 | [11 empty] | ON |  |  | ON |  | ON |  | 0 | 0 | 0 | 0
588 | [11 empty] | ON |  |  | ON |  | ON |  | 0 | 0 | 0 | 0
589 | [11 empty] | ON |  |  | ON |  | ON |  | 0 | 0 | 0 | 0
590 | [11 empty] | ON |  |  | ON |  | ON |  | 0 | 0 | 0 | 0
591 | [11 empty] | ON |  |  | ON |  | ON |  | 0 | 0 | 0 | 0
592 | [11 empty] | ON |  |  | ON |  | ON |  | 0 | 0 | 0 | 0
593 | [11 empty] | ON |  |  | ON |  | ON |  | 0 | 0 | 0 | 0
594 | [11 empty] | ON |  |  | ON |  | ON |  | 0 | 0 | 0 | 0
595 | [11 empty] | ON |  |  | ON |  | ON |  | 0 | 0 | 0 | 0
596 | [11 empty] | ON |  |  | ON |  | ON |  | 0 | 0 | 0 | 0
597 | [11 empty] | ON |  |  | ON |  | ON |  | 0 | 0 | 0 | 0
598 | [11 empty] | ON |  |  | ON |  | ON |  | 0 | 0 | 0 | 0
599 | [11 empty] | ON |  |  | ON |  | ON |  | 0 | 0 | 0 | 0
600 | [11 empty] | ON |  |  | ON |  | ON |  | 0 | 0 | 0 | 0
601 | [11 empty] | ON |  |  | ON |  | ON |  | 0 | 0 | 0 | 0
602 | [11 empty] | ON |  |  | ON |  | ON |  | 0 | 0 | 0 | 0
603 | [11 empty] | ON |  |  | ON |  | ON |  | 0 | 0 | 0 | 0
604 | [11 empty] | ON |  |  | ON |  | ON |  | 0 | 0 | 0 | 0
605 | [11 empty] | ON |  |  | ON |  | ON |  | 0 | 0 | 0 | 0
606 | [11 empty] | ON |  |  | ON |  | ON |  | 0 | 0 | 0 | 0
607 | [11 empty] | ON |  |  | ON |  | ON |  | 0 | 0 | 0 | 0
608 | [11 empty] | ON |  |  | ON |  | ON |  | 0 | 0 | 0 | 0
609 | [11 empty] | ON |  |  | ON |  | ON |  | 0 | 0 | 0 | 0
610 | [11 empty] | ON |  |  | ON |  | ON |  | 0 | 0 | 0 | 0
611 | [11 empty] | ON |  |  | ON |  | ON |  | 0 | 0 | 0 | 0
612 | [11 empty] | ON |  |  | ON |  | ON |  | 0 | 0 | 0 | 0
613 | [11 empty] | ON |  |  | ON |  | ON |  | 0 | 0 | 0 | 0
614 | [11 empty] | ON |  |  | ON |  | ON |  | 0 | 0 | 0 | 0
615 | [11 empty] | ON |  |  | ON |  | ON |  | 0 | 0 | 0 | 0
616 | [11 empty] | ON |  |  | ON |  | ON |  | 0 | 0 | 0 | 0
617 | [11 empty] | ON |  |  | ON |  | ON |  | 0 | 0 | 0 | 0
618 | [11 empty] | ON |  |  | ON |  | ON |  | 0 | 0 | 0 | 0
619 | [11 empty] | ON |  |  | ON |  | ON |  | 0 | 0 | 0 | 0
620 | [11 empty] | ON |  |  | ON |  | ON |  | 0 | 0 | 0 | 0
621 | [11 empty] | ON |  |  | ON |  | ON |  | 0 | 0 | 0 | 0
622 | [11 empty] | ON |  |  | ON |  | ON |  | 0 | 0 | 0 | 0
623 | [11 empty] | ON |  |  | ON |  | ON |  | 0 | 0 | 0 | 0
624 | [11 empty] | ON |  |  | ON |  | ON |  | 0 | 0 | 0 | 0
625 | [11 empty] | ON |  |  | ON |  | ON |  | 0 | 0 | 0 | 0
626 | [11 empty] | ON |  |  | ON |  | ON |  | 0 | 0 | 0 | 0
627 | [11 empty] | ON |  |  | ON |  | ON |  | 0 | 0 | 0 | 0
628 | [11 empty] | ON |  |  | ON |  | ON |  | 0 | 0 | 0 | 0
629 | [11 empty] | ON |  |  | ON |  | ON |  | 0 | 0 | 0 | 0
630 | [11 empty] | ON |  |  | ON |  | ON |  | 0 | 0 | 0 | 0
631 | [11 empty] | ON |  |  | ON |  | ON |  | 0 | 0 | 0 | 0
632 | [11 empty] | ON |  |  | ON |  | ON |  | 0 | 0 | 0 | 0
633 | [11 empty] | ON |  |  | ON |  | ON |  | 0 | 0 | 0 | 0
634 | [11 empty] | ON |  |  | ON |  | ON |  | 0 | 0 | 0 | 0
635 | [11 empty] | ON |  |  | ON |  | ON |  | 0 | 0 | 0 | 0
636 | [11 empty] | ON |  |  | ON |  | ON |  | 0 | 0 | 0 | 0
637 | [11 empty] | ON |  |  | ON |  | ON |  | 0 | 0 | 0 | 0
638 | [11 empty] | ON |  |  | ON |  | ON |  | 0 | 0 | 0 | 0
639 | [11 empty] | ON |  |  | ON |  | ON |  | 0 | 0 | 0 | 0
640 | [11 empty] | ON |  |  | ON |  | ON |  | 0 | 0 | 0 | 0
641 | [11 empty] | ON |  |  | ON |  | ON |  | 0 | 0 | 0 | 0
642 | [11 empty] | ON |  |  | ON |  | ON |  | 0 | 0 | 0 | 0
643 | [11 empty] | ON |  |  | ON |  | ON |  | 0 | 0 | 0 | 0
644 | [11 empty] | ON |  |  | ON |  | ON |  | 0 | 0 | 0 | 0
645 | [11 empty] | ON |  |  | ON |  | ON |  | 0 | 0 | 0 | 0
646 | [11 empty] | ON |  |  | ON |  | ON |  | 0 | 0 | 0 | 0
647 | [11 empty] | ON |  |  | ON |  | ON |  | 0 | 0 | 0 | 0
648 | [11 empty] | ON |  |  | ON |  | ON |  | 0 | 0 | 0 | 0
649 | [11 empty] | ON |  |  | ON |  | ON |  | 0 | 0 | 0 | 0
650 | [11 empty] | ON |  |  | ON |  | ON |  | 0 | 0 | 0 | 0
651 | [11 empty] | ON |  |  | ON |  | ON |  | 0 | 0 | 0 | 0
652 | [11 empty] | ON |  |  | ON |  | ON |  | 0 | 0 | 0 | 0
653 | [11 empty] | ON |  |  | ON |  | ON |  | 0 | 0 | 0 | 0
654 | [11 empty] | ON |  |  | ON |  | ON |  | 0 | 0 | 0 | 0
655 | [11 empty] | ON |  |  | ON |  | ON |  | 0 | 0 | 0 | 0
656 | [11 empty] | ON |  |  | ON |  | ON |  | 0 | 0 | 0 | 0
657 | [11 empty] | ON |  |  | ON |  | ON |  | 0 | 0 | 0 | 0
658 | [11 empty] | ON |  |  | ON |  | ON |  | 0 | 0 | 0 | 0
659 | [11 empty] | ON |  |  | ON |  | ON |  | 0 | 0 | 0 | 0
660 | [11 empty] | ON |  |  | ON |  | ON |  | 0 | 0 | 0 | 0
661 | [11 empty] | ON |  |  | ON |  | ON |  | 0 | 0 | 0 | 0
662 | [11 empty] | ON |  |  | ON |  | ON |  | 0 | 0 | 0 | 0
663 | [11 empty] | ON |  |  | ON |  | ON |  | 0 | 0 | 0 | 0
664 | [11 empty] | ON |  |  | ON |  | ON |  | 0 | 0 | 0 | 0
665 | [11 empty] | ON |  |  | ON |  | ON |  | 0 | 0 | 0 | 0
666 | [11 empty] | ON |  |  | ON |  | ON |  | 0 | 0 | 0 | 0
667 | [11 empty] | ON |  |  | ON |  | ON |  | 0 | 0 | 0 | 0
668 | [11 empty] | ON |  |  | ON |  | ON |  | 0 | 0 | 0 | 0
669 | [11 empty] | ON |  |  | ON |  | ON |  | 0 | 0 | 0 | 0
670 | [11 empty] | ON |  |  | ON |  | ON |  | 0 | 0 | 0 | 0
671 | [11 empty] | ON |  |  | ON |  | ON |  | 0 | 0 | 0 | 0
672 | [11 empty] | ON |  |  | ON |  | ON |  | 0 | 0 | 0 | 0
673 | [11 empty] | ON |  |  | ON |  | ON |  | 0 | 0 | 0 | 0
674 | [11 empty] | ON |  |  | ON |  | ON |  | 0 | 0 | 0 | 0
675 | [11 empty] | ON |  |  | ON |  | ON |  | 0 | 0 | 0 | 0
676 | [11 empty] | ON |  |  | ON |  | ON |  | 0 | 0 | 0 | 0
677 | [11 empty] | ON |  |  | ON |  | ON |  | 0 | 0 | 0 | 0
678 | [11 empty] | ON |  |  | ON |  | ON |  | 0 | 0 | 0 | 0
679 | [11 empty] | ON |  |  | ON |  | ON |  | 0 | 0 | 0 | 0
680 | [11 empty] | ON |  |  | ON |  | ON |  | 0 | 0 | 0 | 0
681 | [11 empty] | ON |  |  | ON |  | ON |  | 0 | 0 | 0 | 0
682 | [11 empty] | ON |  |  | ON |  | ON |  | 0 | 0 | 0 | 0
683 | [11 empty] | ON |  |  | ON |  | ON |  | 0 | 0 | 0 | 0
684 | [11 empty] | ON |  |  | ON |  | ON |  | 0 | 0 | 0 | 0
685 | [11 empty] | ON |  |  | ON |  | ON |  | 0 | 0 | 0 | 0
686 | [11 empty] | ON |  |  | ON |  | ON |  | 0 | 0 | 0 | 0
687 | [11 empty] | ON |  |  | ON |  | ON |  | 0 | 0 | 0 | 0
688 | [11 empty] | ON |  |  | ON |  | ON |  | 0 | 0 | 0 | 0
689 | [11 empty] | ON |  |  | ON |  | ON |  | 0 | 0 | 0 | 0
690 | [11 empty] | ON |  |  | ON |  | ON |  | 0 | 0 | 0 | 0
691 | [11 empty] | ON |  |  | ON |  | ON |  | 0 | 0 | 0 | 0
692 | [11 empty] | ON |  |  | ON |  | ON |  | 0 | 0 | 0 | 0
693 | [11 empty] | ON |  |  | ON |  | ON |  | 0 | 0 | 0 | 0
694 | [11 empty] | ON |  |  | ON |  | ON |  | 0 | 0 | 0 | 0
695 | [11 empty] | ON |  |  | ON |  | ON |  | 0 | 0 | 0 | 0
696 | [11 empty] | ON |  |  | ON |  | ON |  | 0 | 0 | 0 | 0
697 | [11 empty] | ON |  |  | ON |  | ON |  | 0 | 0 | 0 | 0
698 | [11 empty] | ON |  |  | ON |  | ON |  | 0 | 0 | 0 | 0
699 | [11 empty] | ON |  |  | ON |  | ON |  | 0 | 0 | 0 | 0
700 | [11 empty] | ON |  |  | ON |  | ON |  | 0 | 0 | 0 | 0
701 | [11 empty] | ON |  |  | ON |  | ON |  | 0 | 0 | 0 | 0
702 | [11 empty] | ON |  |  | ON |  | ON |  | 0 | 0 | 0 | 0
703 | [11 empty] | ON |  |  | ON |  | ON |  | 0 | 0 | 0 | 0
704 | [11 empty] | ON |  |  | ON |  | ON |  | 0 | 0 | 0 | 0
705 | [11 empty] | ON |  |  | ON |  | ON |  | 0 | 0 | 0 | 0
706 | [11 empty] | ON |  |  | ON |  | ON |  | 0 | 0 | 0 | 0
707 | [11 empty] | ON |  |  | ON |  | ON |  | 0 | 0 | 0 | 0
708 | [11 empty] | ON |  |  | ON |  | ON |  | 0 | 0 | 0 | 0
709 | [11 empty] | ON |  |  | ON |  | ON |  | 0 | 0 | 0 | 0
710 | [11 empty] | ON |  |  | ON |  | ON |  | 0 | 0 | 0 | 0
711 | [11 empty] | ON |  |  | ON |  | ON |  | 0 | 0 | 0 | 0
712 | [11 empty] | ON |  |  | ON |  | ON |  | 0 | 0 | 0 | 0
713 | [11 empty] | ON |  |  | ON |  | ON |  | 0 | 0 | 0 | 0
714 | [11 empty] | ON |  |  | ON |  | ON |  | 0 | 0 | 0 | 0
715 | [11 empty] | ON |  |  | ON |  | ON |  | 0 | 0 | 0 | 0
716 | [11 empty] | ON |  |  | ON |  | ON |  | 0 | 0 | 0 | 0
717 | [11 empty] | ON |  |  | ON |  | ON |  | 0 | 0 | 0 | 0
718 | [11 empty] | ON |  |  | ON |  | ON |  | 0 | 0 | 0 | 0
719 | [11 empty] | ON |  |  | ON |  | ON |  | 0 | 0 | 0 | 0
720 | [11 empty] | ON |  |  | ON |  | ON |  | 0 | 0 | 0 | 0
721 | [11 empty] | ON |  |  | ON |  | ON |  | 0 | 0 | 0 | 0
722 | [11 empty] | ON |  |  | ON |  | ON |  | 0 | 0 | 0 | 0
723 | [11 empty] | ON |  |  | ON |  | ON |  | 0 | 0 | 0 | 0
724 | [11 empty] | ON |  |  | ON |  | ON |  | 0 | 0 | 0 | 0
725 | [11 empty] | ON |  |  | ON |  | ON |  | 0 | 0 | 0 | 0
726 | [11 empty] | ON |  |  | ON |  | ON |  | 0 | 0 | 0 | 0
727 | [11 empty] | ON |  |  | ON |  | ON |  | 0 | 0 | 0 | 0
728 | [11 empty] | ON |  |  | ON |  | ON |  | 0 | 0 | 0 | 0
729 | [11 empty] | ON |  |  | ON |  | ON |  | 0 | 0 | 0 | 0
730 | [11 empty] | ON |  |  | ON |  | ON |  | 0 | 0 | 0 | 0
731 | [11 empty] | ON |  |  | ON |  | ON |  | 0 | 0 | 0 | 0
732 | [11 empty] | ON |  |  | ON |  | ON |  | 0 | 0 | 0 | 0
733 | [11 empty] | ON |  |  | ON |  | ON |  | 0 | 0 | 0 | 0
734 | [11 empty] | ON |  |  | ON |  | ON |  | 0 | 0 | 0 | 0
735 | [11 empty] | ON |  |  | ON |  | ON |  | 0 | 0 | 0 | 0
736 | [11 empty] | ON |  |  | ON |  | ON |  | 0 | 0 | 0 | 0
737 | [11 empty] | ON |  |  | ON |  | ON |  | 0 | 0 | 0 | 0
738 | [11 empty] | ON |  |  | ON |  | ON |  | 0 | 0 | 0 | 0
739 | [11 empty] | ON |  |  | ON |  | ON |  | 0 | 0 | 0 | 0
740 | [11 empty] | ON |  |  | ON |  | ON |  | 0 | 0 | 0 | 0
741 | [11 empty] | ON |  |  | ON |  | ON |  | 0 | 0 | 0 | 0
742 | [11 empty] | ON |  |  | ON |  | ON |  | 0 | 0 | 0 | 0
743 | [11 empty] | ON |  |  | ON |  | ON |  | 0 | 0 | 0 | 0
744 | [11 empty] | ON |  |  | ON |  | ON |  | 0 | 0 | 0 | 0
745 | [11 empty] | ON |  |  | ON |  | ON |  | 0 | 0 | 0 | 0
746 | [11 empty] | ON |  |  | ON |  | ON |  | 0 | 0 | 0 | 0
747 | [11 empty] | ON |  |  | ON |  | ON |  | 0 | 0 | 0 | 0
748 | [11 empty] | ON |  |  | ON |  | ON |  | 0 | 0 | 0 | 0
749 | [11 empty] | ON |  |  | ON |  | ON |  | 0 | 0 | 0 | 0
750 | [11 empty] | ON |  |  | ON |  | ON |  | 0 | 0 | 0 | 0
751 | [11 empty] | ON |  |  | ON |  | ON |  | 0 | 0 | 0 | 0
752 | [11 empty] | ON |  |  | ON |  | ON |  | 0 | 0 | 0 | 0
753 | [11 empty] | ON |  |  | ON |  | ON |  | 0 | 0 | 0 | 0
754 | [11 empty] | ON |  |  | ON |  | ON |  | 0 | 0 | 0 | 0
755 | [11 empty] | ON |  |  | ON |  | ON |  | 0 | 0 | 0 | 0
756 | [11 empty] | ON |  |  | ON |  | ON |  | 0 | 0 | 0 | 0
757 | [11 empty] | ON |  |  | ON |  | ON |  | 0 | 0 | 0 | 0
758 | [11 empty] | ON |  |  | ON |  | ON |  | 0 | 0 | 0 | 0
759 | [11 empty] | ON |  |  | ON |  | ON |  | 0 | 0 | 0 | 0
760 | [11 empty] | ON |  |  | ON |  | ON |  | 0 | 0 | 0 | 0
761 | [11 empty] | ON |  |  | ON |  | ON |  | 0 | 0 | 0 | 0
762 | [11 empty] | ON |  |  | ON |  | ON |  | 0 | 0 | 0 | 0
763 | [11 empty] | ON |  |  | ON |  | ON |  | 0 | 0 | 0 | 0
764 | [11 empty] | ON |  |  | ON |  | ON |  | 0 | 0 | 0 | 0
765 | [11 empty] | ON |  |  | ON |  | ON |  | 0 | 0 | 0 | 0
766 | [11 empty] | ON |  |  | ON |  | ON |  | 0 | 0 | 0 | 0
767 | [11 empty] | ON |  |  | ON |  | ON |  | 0 | 0 | 0 | 0
768 | [11 empty] | ON |  |  | ON |  | ON |  | 0 | 0 | 0 | 0
769 | [11 empty] | ON |  |  | ON |  | ON |  | 0 | 0 | 0 | 0
770 | [11 empty] | ON |  |  | ON |  | ON |  | 0 | 0 | 0 | 0
771 | [11 empty] | ON |  |  | ON |  | ON |  | 0 | 0 | 0 | 0
772 | [11 empty] | ON |  |  | ON |  | ON |  | 0 | 0 | 0 | 0
773 | [11 empty] | ON |  |  | ON |  | ON |  | 0 | 0 | 0 | 0
774 | [11 empty] | ON |  |  | ON |  | ON |  | 0 | 0 | 0 | 0
775 | [11 empty] | ON |  |  | ON |  | ON |  | 0 | 0 | 0 | 0
776 | [11 empty] | ON |  |  | ON |  | ON |  | 0 | 0 | 0 | 0
777 | [11 empty] | ON |  |  | ON |  | ON |  | 0 | 0 | 0 | 0
778 | [11 empty] | ON |  |  | ON |  | ON |  | 0 | 0 | 0 | 0
779 | [11 empty] | ON |  |  | ON |  | ON |  | 0 | 0 | 0 | 0
780 | [11 empty] | ON |  |  | ON |  | ON |  | 0 | 0 | 0 | 0
781 | [11 empty] | ON |  |  | ON |  | ON |  | 0 | 0 | 0 | 0
782 | [11 empty] | ON |  |  | ON |  | ON |  | 0 | 0 | 0 | 0
783 | [11 empty] | ON |  |  | ON |  | ON |  | 0 | 0 | 0 | 0
784 | [11 empty] | ON |  |  | ON |  | ON |  | 0 | 0 | 0 | 0
785 | [11 empty] | ON |  |  | ON |  | ON |  | 0 | 0 | 0 | 0
786 | [11 empty] | ON |  |  | ON |  | ON |  | 0 | 0 | 0 | 0
787 | [11 empty] | ON |  |  | ON |  | ON |  | 0 | 0 | 0 | 0
788 | [11 empty] | ON |  |  | ON |  | ON |  | 0 | 0 | 0 | 0
789 | [11 empty] | ON |  |  | ON |  | ON |  | 0 | 0 | 0 | 0
790 | [11 empty] | ON |  |  | ON |  | ON |  | 0 | 0 | 0 | 0
791 | [11 empty] | ON |  |  | ON |  | ON |  | 0 | 0 | 0 | 0
792 | [11 empty] | ON |  |  | ON |  | ON |  | 0 | 0 | 0 | 0
793 | [11 empty] | ON |  |  | ON |  | ON |  | 0 | 0 | 0 | 0
794 | [11 empty] | ON |  |  | ON |  | ON |  | 0 | 0 | 0 | 0
795 | [11 empty] | ON |  |  | ON |  | ON |  | 0 | 0 | 0 | 0
796 | [11 empty] | ON |  |  | ON |  | ON |  | 0 | 0 | 0 | 0
797 | [11 empty] | ON |  |  | ON |  | ON |  | 0 | 0 | 0 | 0
798 | [11 empty] | ON |  |  | ON |  | ON |  | 0 | 0 | 0 | 0
799 | [11 empty] | ON |  |  | ON |  | ON |  | 0 | 0 | 0 | 0
800 | [11 empty] | ON |  |  | ON |  | ON |  | 0 | 0 | 0 | 0
801 | [11 empty] | ON |  |  | ON |  | ON |  | 0 | 0 | 0 | 0
802 | [11 empty] | ON |  |  | ON |  | ON |  | 0 | 0 | 0 | 0
803 | [11 empty] | ON |  |  | ON |  | ON |  | 0 | 0 | 0 | 0
804 | [11 empty] | ON |  |  | ON |  | ON |  | 0 | 0 | 0 | 0
805 | [11 empty] | ON |  |  | ON |  | ON |  | 0 | 0 | 0 | 0
806 | [11 empty] | ON |  |  | ON |  | ON |  | 0 | 0 | 0 | 0
807 | [11 empty] | ON |  |  | ON |  | ON |  | 0 | 0 | 0 | 0
808 | [11 empty] | ON |  |  | ON |  | ON |  | 0 | 0 | 0 | 0
809 | [11 empty] | ON |  |  | ON |  | ON |  | 0 | 0 | 0 | 0
810 | [11 empty] | ON |  |  | ON |  | ON |  | 0 | 0 | 0 | 0
811 | [11 empty] | ON |  |  | ON |  | ON |  | 0 | 0 | 0 | 0
812 | [11 empty] | ON |  |  | ON |  | ON |  | 0 | 0 | 0 | 0
813 | [11 empty] | ON |  |  | ON |  | ON |  | 0 | 0 | 0 | 0
814 | [11 empty] | ON |  |  | ON |  | ON |  | 0 | 0 | 0 | 0
815 | [11 empty] | ON |  |  | ON |  | ON |  | 0 | 0 | 0 | 0
816 | [11 empty] | ON |  |  | ON |  | ON |  | 0 | 0 | 0 | 0
817 | [11 empty] | ON |  |  | ON |  | ON |  | 0 | 0 | 0 | 0
818 | [11 empty] | ON |  |  | ON |  | ON |  | 0 | 0 | 0 | 0
819 | [11 empty] | ON |  |  | ON |  | ON |  | 0 | 0 | 0 | 0
820 | [11 empty] | ON |  |  | ON |  | ON |  | 0 | 0 | 0 | 0
821 | [11 empty] | ON |  |  | ON |  | ON |  | 0 | 0 | 0 | 0
822 | [11 empty] | ON |  |  | ON |  | ON |  | 0 | 0 | 0 | 0
823 | [11 empty] | ON |  |  | ON |  | ON |  | 0 | 0 | 0 | 0
824 | [11 empty] | ON |  |  | ON |  | ON |  | 0 | 0 | 0 | 0
825 | [11 empty] | ON |  |  | ON |  | ON |  | 0 | 0 | 0 | 0
826 | [11 empty] | ON |  |  | ON |  | ON |  | 0 | 0 | 0 | 0
827 | [11 empty] | ON |  |  | ON |  | ON |  | 0 | 0 | 0 | 0
828 | [11 empty] | ON |  |  | ON |  | ON |  | 0 | 0 | 0 | 0
829 | [11 empty] | ON |  |  | ON |  | ON |  | 0 | 0 | 0 | 0
830 | [11 empty] | ON |  |  | ON |  | ON |  | 0 | 0 | 0 | 0
831 | [11 empty] | ON |  |  | ON |  | ON |  | 0 | 0 | 0 | 0
832 | [11 empty] | ON |  |  | ON |  | ON |  | 0 | 0 | 0 | 0
833 | [11 empty] | ON |  |  | ON |  | ON |  | 0 | 0 | 0 | 0
834 | [11 empty] | ON |  |  | ON |  | ON |  | 0 | 0 | 0 | 0
835 | [11 empty] | ON |  |  | ON |  | ON |  | 0 | 0 | 0 | 0
836 | [11 empty] | ON |  |  | ON |  | ON |  | 0 | 0 | 0 | 0
837 | [11 empty] | ON |  |  | ON |  | ON |  | 0 | 0 | 0 | 0
838 | [11 empty] | ON |  |  | ON |  | ON |  | 0 | 0 | 0 | 0
839 | [11 empty] | ON |  |  | ON |  | ON |  | 0 | 0 | 0 | 0
840 | [11 empty] | ON |  |  | ON |  | ON |  | 0 | 0 | 0 | 0
841 | [11 empty] | ON |  |  | ON |  | ON |  | 0 | 0 | 0 | 0
842 | [11 empty] | ON |  |  | ON |  | ON |  | 0 | 0 | 0 | 0
843 | [11 empty] | ON |  |  | ON |  | ON |  | 0 | 0 | 0 | 0
844 | [11 empty] | ON |  |  | ON |  | ON |  | 0 | 0 | 0 | 0
845 | [11 empty] | ON |  |  | ON |  | ON |  | 0 | 0 | 0 | 0
846 | [11 empty] | ON |  |  | ON |  | ON |  | 0 | 0 | 0 | 0
847 | [11 empty] | ON |  |  | ON |  | ON |  | 0 | 0 | 0 | 0
848 | [11 empty] | ON |  |  | ON |  | ON |  | 0 | 0 | 0 | 0
849 | [11 empty] | ON |  |  | ON |  | ON |  | 0 | 0 | 0 | 0
850 | [11 empty] | ON |  |  | ON |  | ON |  | 0 | 0 | 0 | 0
851 | [11 empty] | ON |  |  | ON |  | ON |  | 0 | 0 | 0 | 0
852 | [11 empty] | ON |  |  | ON |  | ON |  | 0 | 0 | 0 | 0
853 | [11 empty] | ON |  |  | ON |  | ON |  | 0 | 0 | 0 | 0
854 | [11 empty] | ON |  |  | ON |  | ON |  | 0 | 0 | 0 | 0
855 | [11 empty] | ON |  |  | ON |  | ON |  | 0 | 0 | 0 | 0
856 | [11 empty] | ON |  |  | ON |  | ON |  | 0 | 0 | 0 | 0
857 | [11 empty] | ON |  |  | ON |  | ON |  | 0 | 0 | 0 | 0
858 | [11 empty] | ON |  |  | ON |  | ON |  | 0 | 0 | 0 | 0
859 | [11 empty] | ON |  |  | ON |  | ON |  | 0 | 0 | 0 | 0
860 | [11 empty] | ON |  |  | ON |  | ON |  | 0 | 0 | 0 | 0
861 | [11 empty] | ON |  |  | ON |  | ON |  | 0 | 0 | 0 | 0
862 | [11 empty] | ON |  |  | ON |  | ON |  | 0 | 0 | 0 | 0
863 | [11 empty] | ON |  |  | ON |  | ON |  | 0 | 0 | 0 | 0
864 | [11 empty] | ON |  |  | ON |  | ON |  | 0 | 0 | 0 | 0
865 | [11 empty] | ON |  |  | ON |  | ON |  | 0 | 0 | 0 | 0
866 | [11 empty] | ON |  |  | ON |  | ON |  | 0 | 0 | 0 | 0
867 | [11 empty] | ON |  |  | ON |  | ON |  | 0 | 0 | 0 | 0
868 | [11 empty] | ON |  |  | ON |  | ON |  | 0 | 0 | 0 | 0
869 | [11 empty] | ON |  |  | ON |  | ON |  | 0 | 0 | 0 | 0
870 | [11 empty] | ON |  |  | ON |  | ON |  | 0 | 0 | 0 | 0
871 | [11 empty] | ON |  |  | ON |  | ON |  | 0 | 0 | 0 | 0
872 | [11 empty] | ON |  |  | ON |  | ON |  | 0 | 0 | 0 | 0
873 | [11 empty] | ON |  |  | ON |  | ON |  | 0 | 0 | 0 | 0
874 | [11 empty] | ON |  |  | ON |  | ON |  | 0 | 0 | 0 | 0
875 | [11 empty] | ON |  |  | ON |  | ON |  | 0 | 0 | 0 | 0
876 | [11 empty] | ON |  |  | ON |  | ON |  | 0 | 0 | 0 | 0
877 | [11 empty] | ON |  |  | ON |  | ON |  | 0 | 0 | 0 | 0
878 | [11 empty] | ON |  |  | ON |  | ON |  | 0 | 0 | 0 | 0
879 | [11 empty] | ON |  |  | ON |  | ON |  | 0 | 0 | 0 | 0
880 | [11 empty] | ON |  |  | ON |  | ON |  | 0 | 0 | 0 | 0
881 | [11 empty] | ON |  |  | ON |  | ON |  | 0 | 0 | 0 | 0
882 | [11 empty] | ON |  |  | ON |  | ON |  | 0 | 0 | 0 | 0
883 | [11 empty] | ON |  |  | ON |  | ON |  | 0 | 0 | 0 | 0
884 | [11 empty] | ON |  |  | ON |  | ON |  | 0 | 0 | 0 | 0
885 | [11 empty] | ON |  |  | ON |  | ON |  | 0 | 0 | 0 | 0
886 | [11 empty] | ON |  |  | ON |  | ON |  | 0 | 0 | 0 | 0
887 | [11 empty] | ON |  |  | ON |  | ON |  | 0 | 0 | 0 | 0
888 | [11 empty] | ON |  |  | ON |  | ON |  | 0 | 0 | 0 | 0
889 | [11 empty] | ON |  |  | ON |  | ON |  | 0 | 0 | 0 | 0
890 | [11 empty] | ON |  |  | ON |  | ON |  | 0 | 0 | 0 | 0
891 | [11 empty] | ON |  |  | ON |  | ON |  | 0 | 0 | 0 | 0
892 | [11 empty] | ON |  |  | ON |  | ON |  | 0 | 0 | 0 | 0
893 | [11 empty] | ON |  |  | ON |  | ON |  | 0 | 0 | 0 | 0
894 | [11 empty] | ON |  |  | ON |  | ON |  | 0 | 0 | 0 | 0
895 | [11 empty] | ON |  |  | ON |  | ON |  | 0 | 0 | 0 | 0
896 | [11 empty] | ON |  |  | ON |  | ON |  | 0 | 0 | 0 | 0
897 | [11 empty] | ON |  |  | ON |  | ON |  | 0 | 0 | 0 | 0
898 | [11 empty] | ON |  |  | ON |  | ON |  | 0 | 0 | 0 | 0
899 | [11 empty] | ON |  |  | ON |  | ON |  | 0 | 0 | 0 | 0
900 | [11 empty] | ON |  |  | ON |  | ON |  | 0 | 0 | 0 | 0
901 | [11 empty] | ON |  |  | ON |  | ON |  | 0 | 0 | 0 | 0
902 | [11 empty] | ON |  |  | ON |  | ON |  | 0 | 0 | 0 | 0
903 | [11 empty] | ON |  |  | ON |  | ON |  | 0 | 0 | 0 | 0
904 | [11 empty] | ON |  |  | ON |  | ON |  | 0 | 0 | 0 | 0
905 | [11 empty] | ON |  |  | ON |  | ON |  | 0 | 0 | 0 | 0
906 | [11 empty] | ON |  |  | ON |  | ON |  | 0 | 0 | 0 | 0
907 | [11 empty] | ON |  |  | ON |  | ON |  | 0 | 0 | 0 | 0
908 | [11 empty] | ON |  |  | ON |  | ON |  | 0 | 0 | 0 | 0
909 | [11 empty] | ON |  |  | ON |  | ON |  | 0 | 0 | 0 | 0
910 | [11 empty] | ON |  |  | ON |  | ON |  | 0 | 0 | 0 | 0
911 | [11 empty] | ON |  |  | ON |  | ON |  | 0 | 0 | 0 | 0
912 | [11 empty] | ON |  |  | ON |  | ON |  | 0 | 0 | 0 | 0
913 | [11 empty] | ON |  |  | ON |  | ON |  | 0 | 0 | 0 | 0
914 | [11 empty] | ON |  |  | ON |  | ON |  | 0 | 0 | 0 | 0
915 | [11 empty] | ON |  |  | ON |  | ON |  | 0 | 0 | 0 | 0
916 | [11 empty] | ON |  |  | ON |  | ON |  | 0 | 0 | 0 | 0
917 | [11 empty] | ON |  |  | ON |  | ON |  | 0 | 0 | 0 | 0
918 | [11 empty] | ON |  |  | ON |  | ON |  | 0 | 0 | 0 | 0
919 | [11 empty] | ON |  |  | ON |  | ON |  | 0 | 0 | 0 | 0
920 | [11 empty] | ON |  |  | ON |  | ON |  | 0 | 0 | 0 | 0
921 | [11 empty] | ON |  |  | ON |  | ON |  | 0 | 0 | 0 | 0
922 | [11 empty] | ON |  |  | ON |  | ON |  | 0 | 0 | 0 | 0
923 | [11 empty] | ON |  |  | ON |  | ON |  | 0 | 0 | 0 | 0
924 | [11 empty] | ON |  |  | ON |  | ON |  | 0 | 0 | 0 | 0
925 | [11 empty] | ON |  |  | ON |  | ON |  | 0 | 0 | 0 | 0
926 | [11 empty] | ON |  |  | ON |  | ON |  | 0 | 0 | 0 | 0
927 | [11 empty] | ON |  |  | ON |  | ON |  | 0 | 0 | 0 | 0
928 | [11 empty] | ON |  |  | ON |  | ON |  | 0 | 0 | 0 | 0
929 | [11 empty] | ON |  |  | ON |  | ON |  | 0 | 0 | 0 | 0
930 | [11 empty] | ON |  |  | ON |  | ON |  | 0 | 0 | 0 | 0
931 | [11 empty] | ON |  |  | ON |  | ON |  | 0 | 0 | 0 | 0
932 | [11 empty] | ON |  |  | ON |  | ON |  | 0 | 0 | 0 | 0
933 | [11 empty] | ON |  |  | ON |  | ON |  | 0 | 0 | 0 | 0
934 | [11 empty] | ON |  |  | ON |  | ON |  | 0 | 0 | 0 | 0
935 | [11 empty] | ON |  |  | ON |  | ON |  | 0 | 0 | 0 | 0
936 | [11 empty] | ON |  |  | ON |  | ON |  | 0 | 0 | 0 | 0
937 | [11 empty] | ON |  |  | ON |  | ON |  | 0 | 0 | 0 | 0
938 | [11 empty] | ON |  |  | ON |  | ON |  | 0 | 0 | 0 | 0
939 | [11 empty] | ON |  |  | ON |  | ON |  | 0 | 0 | 0 | 0
940 | [11 empty] | ON |  |  | ON |  | ON |  | 0 | 0 | 0 | 0
941 | [11 empty] | ON |  |  | ON |  | ON |  | 0 | 0 | 0 | 0
942 | [11 empty] | ON |  |  | ON |  | ON |  | 0 | 0 | 0 | 0
943 | [11 empty] | ON |  |  | ON |  | ON |  | 0 | 0 | 0 | 0
944 | [11 empty] | ON |  |  | ON |  | ON |  | 0 | 0 | 0 | 0
945 | [11 empty] | ON |  |  | ON |  | ON |  | 0 | 0 | 0 | 0
946 | [11 empty] | ON |  |  | ON |  | ON |  | 0 | 0 | 0 | 0
947 | [11 empty] | ON |  |  | ON |  | ON |  | 0 | 0 | 0 | 0
948 | [11 empty] | ON |  |  | ON |  | ON |  | 0 | 0 | 0 | 0
949 | [11 empty] | ON |  |  | ON |  | ON |  | 0 | 0 | 0 | 0
950 | [11 empty] | ON |  |  | ON |  | ON |  | 0 | 0 | 0 | 0
951 | [11 empty] | ON |  |  | ON |  | ON |  | 0 | 0 | 0 | 0
952 | [11 empty] | ON |  |  | ON |  | ON |  | 0 | 0 | 0 | 0
953 | [11 empty] | ON |  |  | ON |  | ON |  | 0 | 0 | 0 | 0
954 | [11 empty] | ON |  |  | ON |  | ON |  | 0 | 0 | 0 | 0
955 | [11 empty] | ON |  |  | ON |  | ON |  | 0 | 0 | 0 | 0
956 | [11 empty] | ON |  |  | ON |  | ON |  | 0 | 0 | 0 | 0
957 | [11 empty] | ON |  |  | ON |  | ON |  | 0 | 0 | 0 | 0
958 | [11 empty] | ON |  |  | ON |  | ON |  | 0 | 0 | 0 | 0
959 | [11 empty] | ON |  |  | ON |  | ON |  | 0 | 0 | 0 | 0
960 | [11 empty] | ON |  |  | ON |  | ON |  | 0 | 0 | 0 | 0
961 | [11 empty] | ON |  |  | ON |  | ON |  | 0 | 0 | 0 | 0
962 | [11 empty] | ON |  |  | ON |  | ON |  | 0 | 0 | 0 | 0
963 | [11 empty] | ON |  |  | ON |  | ON |  | 0 | 0 | 0 | 0
964 | [11 empty] | ON |  |  | ON |  | ON |  | 0 | 0 | 0 | 0
965 | [11 empty] | ON |  |  | ON |  | ON |  | 0 | 0 | 0 | 0
966 | [11 empty] | ON |  |  | ON |  | ON |  | 0 | 0 | 0 | 0
967 | [11 empty] | ON |  |  | ON |  | ON |  | 0 | 0 | 0 | 0
968 | [11 empty] | ON |  |  | ON |  | ON |  | 0 | 0 | 0 | 0
969 | [11 empty] | ON |  |  | ON |  | ON |  | 0 | 0 | 0 | 0
970 | [11 empty] | ON |  |  | ON |  | ON |  | 0 | 0 | 0 | 0
971 | [11 empty] | ON |  |  | ON |  | ON |  | 0 | 0 | 0 | 0
972 | [11 empty] | ON |  |  | ON |  | ON |  | 0 | 0 | 0 | 0
973 | [11 empty] | ON |  |  | ON |  | ON |  | 0 | 0 | 0 | 0
974 | [11 empty] | ON |  |  | ON |  | ON |  | 0 | 0 | 0 | 0
975 | [11 empty] | ON |  |  | ON |  | ON |  | 0 | 0 | 0 | 0
976 | [11 empty] | ON |  |  | ON |  | ON |  | 0 | 0 | 0 | 0
977 | [11 empty] | ON |  |  | ON |  | ON |  | 0 | 0 | 0 | 0
978 | [11 empty] | ON |  |  | ON |  | ON |  | 0 | 0 | 0 | 0
979 | [11 empty] | ON |  |  | ON |  | ON |  | 0 | 0 | 0 | 0
980 | [11 empty] | ON |  |  | ON |  | ON |  | 0 | 0 | 0 | 0
981 | [11 empty] | ON |  |  | ON |  | ON |  | 0 | 0 | 0 | 0
982 | [11 empty] | ON |  |  | ON |  | ON |  | 0 | 0 | 0 | 0
983 | [11 empty] | ON |  |  | ON |  | ON |  | 0 | 0 | 0 | 0
984 | [11 empty] | ON |  |  | ON |  | ON |  | 0 | 0 | 0 | 0
985 | [11 empty] | ON |  |  | ON |  | ON |  | 0 | 0 | 0 | 0
986 | [11 empty] | ON |  |  | ON |  | ON |  | 0 | 0 | 0 | 0
987 | [11 empty] | ON |  |  | ON |  | ON |  | 0 | 0 | 0 | 0
988 | [11 empty] | ON |  |  | ON |  | ON |  | 0 | 0 | 0 | 0
989 | [11 empty] | ON |  |  | ON |  | ON |  | 0 | 0 | 0 | 0
990 | [11 empty] | ON |  |  | ON |  | ON |  | 0 | 0 | 0 | 0
991 | [11 empty] | ON |  |  | ON |  | ON |  | 0 | 0 | 0 | 0
992 | [11 empty] | ON |  |  | ON |  | ON |  | 0 | 0 | 0 | 0
993 | [11 empty] | ON |  |  | ON |  | ON |  | 0 | 0 | 0 | 0
994 | [11 empty] | ON |  |  | ON |  | ON |  | 0 | 0 | 0 | 0
995 | [11 empty] | ON |  |  | ON |  | ON |  | 0 | 0 | 0 | 0
996 | [11 empty] | ON |  |  | ON |  | ON |  | 0 | 0 | 0 | 0
997 | [11 empty] | ON |  |  | ON |  | ON |  | 0 | 0 | 0 | 0
998 | [11 empty] | ON |  |  | ON |  | ON |  | 0 | 0 | 0 | 0
999 | [11 empty] | ON |  |  | ON |  | ON |  | 0 | 0 | 0 | 0
1000 | [11 empty] | ON |  |  | ON |  | ON |  | 0 | 0 | 0 | 0
1001 | [11 empty] | ON |  |  | ON |  | ON |  | 0 | 0 | 0 | 0
1002 | [11 empty] | ON |  |  | ON |  | ON |  | 0 | 0 | 0 | 0
1003 | [11 empty] | ON |  |  | ON |  | ON |  | 0 | 0 | 0 | 0
1004 | [11 empty] | ON |  |  | ON |  | ON |  | 0 | 0 | 0 | 0
1005 | [11 empty] | ON |  |  | ON |  | ON |  | 0 | 0 | 0 | 0
1006 | [11 empty] | ON |  |  | ON |  | ON |  | 0 | 0 | 0 | 0
1007 | [11 empty] | ON |  |  | ON |  | ON |  | 0 | 0 | 0 | 0
1008 | [11 empty] | ON |  |  | ON |  | ON |  | 0 | 0 | 0 | 0
1009 | [11 empty] | ON |  |  | ON |  | ON |  | 0 | 0 | 0 | 0
1010 | [11 empty] | ON |  |  | ON |  | ON |  | 0 | 0 | 0 | 0
1011 | [11 empty] | ON |  |  | ON |  | ON |  | 0 | 0 | 0 | 0
1012 | [11 empty] | ON |  |  | ON |  | ON |  | 0 | 0 | 0 | 0
1013 | [11 empty] | ON |  |  | ON |  | ON |  | 0 | 0 | 0 | 0
1014 | [11 empty] | ON |  |  | ON |  | ON |  | 0 | 0 | 0 | 0
1015 | [11 empty] | ON |  |  | ON |  | ON |  | 0 | 0 | 0 | 0
1016 | [11 empty] | ON |  |  | ON |  | ON |  | 0 | 0 | 0 | 0
1017 | [11 empty] | ON |  |  | ON |  | ON |  | 0 | 0 | 0 | 0
1018 | [11 empty] | ON |  |  | ON |  | ON |  | 0 | 0 | 0 | 0
1019 | [11 empty] | ON |  |  | ON |  | ON |  | 0 | 0 | 0 | 0
1020 | [11 empty] | ON |  |  | ON |  | ON |  | 0 | 0 | 0 | 0
1021 | [11 empty] | ON |  |  | ON |  | ON |  | 0 | 0 | 0 | 0
1022 | [11 empty] | ON |  |  | ON |  | ON |  | 0 | 0 | 0 | 0
1023 | [11 empty] | ON |  |  | ON |  | ON |  | 0 | 0 | 0 | 0
1024 | [11 empty] | ON |  |  | ON |  | ON |  | 0 | 0 | 0 | 0
1025 | [11 empty] | ON |  |  | ON |  | ON |  | 0 | 0 | 0 | 0
1026 | [11 empty] | ON |  |  | ON |  | ON |  | 0 | 0 | 0 | 0
1027 | [11 empty] | ON |  |  | ON |  | ON |  | 0 | 0 | 0 | 0
1028 | [11 empty] | ON |  |  | ON |  | ON |  | 0 | 0 | 0 | 0
1029 | [11 empty] | ON |  |  | ON |  | ON |  | 0 | 0 | 0 | 0
1030 | [11 empty] | ON |  |  | ON |  | ON |  | 0 | 0 | 0 | 0
1031 | [11 empty] | ON |  |  | ON |  | ON |  | 0 | 0 | 0 | 0
1032 | [11 empty] | ON |  |  | ON |  | ON |  | 0 | 0 | 0 | 0
1033 | [11 empty] | ON |  |  | ON |  | ON |  | 0 | 0 | 0 | 0
1034 | [11 empty] | ON |  |  | ON |  | ON |  | 0 | 0 | 0 | 0
1035 | [11 empty] | ON |  |  | ON |  | ON |  | 0 | 0 | 0 | 0
1036 | [11 empty] | ON |  |  | ON |  | ON |  | 0 | 0 | 0 | 0
1037 | [11 empty] | ON |  |  | ON |  | ON |  | 0 | 0 | 0 | 0
1038 | [11 empty] | ON |  |  | ON |  | ON |  | 0 | 0 | 0 | 0
1039 | [11 empty] | ON |  |  | ON |  | ON |  | 0 | 0 | 0 | 0
1040 | [11 empty] | ON |  |  | ON |  | ON |  | 0 | 0 | 0 | 0
1041 | [11 empty] | ON |  |  | ON |  | ON |  | 0 | 0 | 0 | 0
1042 | [11 empty] | ON |  |  | ON |  | ON |  | 0 | 0 | 0 | 0
1043 | [11 empty] | ON |  |  | ON |  | ON |  | 0 | 0 | 0 | 0
1044 | [11 empty] | ON |  |  | ON |  | ON |  | 0 | 0 | 0 | 0
1045 | [11 empty] | ON |  |  | ON |  | ON |  | 0 | 0 | 0 | 0
1046 | [11 empty] | ON |  |  | ON |  | ON |  | 0 | 0 | 0 | 0
1047 | [11 empty] | ON |  |  | ON |  | ON |  | 0 | 0 | 0 | 0
1048 | [11 empty] | ON |  |  | ON |  | ON |  | 0 | 0 | 0 | 0
1049 | [11 empty] | ON |  |  | ON |  | ON |  | 0 | 0 | 0 | 0
1050 | [11 empty] | ON |  |  | ON |  | ON |  | 0 | 0 | 0 | 0
1051 | [11 empty] | ON |  |  | ON |  | ON |  | 0 | 0 | 0 | 0
1052 | [11 empty] | ON |  |  | ON |  | ON |  | 0 | 0 | 0 | 0
1053 | [11 empty] | ON |  |  | ON |  | ON |  | 0 | 0 | 0 | 0
1054 | [11 empty] | ON |  |  | ON |  | ON |  | 0 | 0 | 0 | 0
1055 | [11 empty] | ON |  |  | ON |  | ON |  | 0 | 0 | 0 | 0
1056 | [11 empty] | ON |  |  | ON |  | ON |  | 0 | 0 | 0 | 0
1057 | [11 empty] | ON |  |  | ON |  | ON |  | 0 | 0 | 0 | 0
1058 | [11 empty] | ON |  |  | ON |  | ON |  | 0 | 0 | 0 | 0
1059 | [11 empty] | ON |  |  | ON |  | ON |  | 0 | 0 | 0 | 0
1060 | [11 empty] | ON |  |  | ON |  | ON |  | 0 | 0 | 0 | 0
1061 | [11 empty] | ON |  |  | ON |  | ON |  | 0 | 0 | 0 | 0
1062 | [11 empty] | ON |  |  | ON |  | ON |  | 0 | 0 | 0 | 0
1063 | [11 empty] | ON |  |  | ON |  | ON |  | 0 | 0 | 0 | 0
1064 | [11 empty] | ON |  |  | ON |  | ON |  | 0 | 0 | 0 | 0
1065 | [11 empty] | ON |  |  | ON |  | ON |  | 0 | 0 | 0 | 0
1066 | [11 empty] | ON |  |  | ON |  | ON |  | 0 | 0 | 0 | 0
1067 | [11 empty] | ON |  |  | ON |  | ON |  | 0 | 0 | 0 | 0
1068 | [11 empty] | ON |  |  | ON |  | ON |  | 0 | 0 | 0 | 0
1069 | [11 empty] | ON |  |  | ON |  | ON |  | 0 | 0 | 0 | 0
1070 | [11 empty] | ON |  |  | ON |  | ON |  | 0 | 0 | 0 | 0
1071 | [11 empty] | ON |  |  | ON |  | ON |  | 0 | 0 | 0 | 0
1072 | [11 empty] | ON |  |  | ON |  | ON |  | 0 | 0 | 0 | 0
1073 | [11 empty] | ON |  |  | ON |  | ON |  | 0 | 0 | 0 | 0
1074 | [11 empty] | ON |  |  | ON |  | ON |  | 0 | 0 | 0 | 0
1075 | [11 empty] | ON |  |  | ON |  | ON |  | 0 | 0 | 0 | 0
1076 | [11 empty] | ON |  |  | ON |  | ON |  | 0 | 0 | 0 | 0
1077 | [11 empty] | ON |  |  | ON |  | ON |  | 0 | 0 | 0 | 0
1078 | [11 empty] | ON |  |  | ON |  | ON |  | 0 | 0 | 0 | 0
1079 | [11 empty] | ON |  |  | ON |  | ON |  | 0 | 0 | 0 | 0
1080 | [11 empty] | ON |  |  | ON |  | ON |  | 0 | 0 | 0 | 0
1081 | [11 empty] | ON |  |  | ON |  | ON |  | 0 | 0 | 0 | 0
1082 | [11 empty] | ON |  |  | ON |  | ON |  | 0 | 0 | 0 | 0
1083 | [11 empty] | ON |  |  | ON |  | ON |  | 0 | 0 | 0 | 0
1084 | [11 empty] | ON |  |  | ON |  | ON |  | 0 | 0 | 0 | 0
1085 | [11 empty] | ON |  |  | ON |  | ON |  | 0 | 0 | 0 | 0
1086 | [11 empty] | ON |  |  | ON |  | ON |  | 0 | 0 | 0 | 0
1087 | [11 empty] | ON |  |  | ON |  | ON |  | 0 | 0 | 0 | 0
1088 | [11 empty] | ON |  |  | ON |  | ON |  | 0 | 0 | 0 | 0
1089 | [11 empty] | ON |  |  | ON |  | ON |  | 0 | 0 | 0 | 0
1090 | [11 empty] | ON |  |  | ON |  | ON |  | 0 | 0 | 0 | 0
1091 | [11 empty] | ON |  |  | ON |  | ON |  | 0 | 0 | 0 | 0
1092 | [11 empty] | ON |  |  | ON |  | ON |  | 0 | 0 | 0 | 0
1093 | [11 empty] | ON |  |  | ON |  | ON |  | 0 | 0 | 0 | 0
1094 | [11 empty] | ON |  |  | ON |  | ON |  | 0 | 0 | 0 | 0
1095 | [11 empty] | ON |  |  | ON |  | ON |  | 0 | 0 | 0 | 0
1096 | [11 empty] | ON |  |  | ON |  | ON |  | 0 | 0 | 0 | 0
1097 | [11 empty] | ON |  |  | ON |  | ON |  | 0 | 0 | 0 | 0
1098 | [11 empty] | ON |  |  | ON |  | ON |  | 0 | 0 | 0 | 0
1099 | [11 empty] | ON |  |  | ON |  | ON |  | 0 | 0 | 0 | 0
1100 | [11 empty] | ON |  |  | ON |  | ON |  | 0 | 0 | 0 | 0
1101 | [11 empty] | ON |  |  | ON |  | ON |  | 0 | 0 | 0 | 0
1102 | [11 empty] | ON |  |  | ON |  | ON |  | 0 | 0 | 0 | 0
1103 | [11 empty] | ON |  |  | ON |  | ON |  | 0 | 0 | 0 | 0
1104 | [11 empty] | ON |  |  | ON |  | ON |  | 0 | 0 | 0 | 0
1105 | [11 empty] | ON |  |  | ON |  | ON |  | 0 | 0 | 0 | 0
1106 | [11 empty] | ON |  |  | ON |  | ON |  | 0 | 0 | 0 | 0
1107 | [11 empty] | ON |  |  | ON |  | ON |  | 0 | 0 | 0 | 0
1108 | [11 empty] | ON |  |  | ON |  | ON |  | 0 | 0 | 0 | 0
1109 | [11 empty] | ON |  |  | ON |  | ON |  | 0 | 0 | 0 | 0
1110 | [11 empty] | ON |  |  | ON |  | ON |  | 0 | 0 | 0 | 0
1111 | [11 empty] | ON |  |  | ON |  | ON |  | 0 | 0 | 0 | 0
1112 | [11 empty] | ON |  |  | ON |  | ON |  | 0 | 0 | 0 | 0
1113 | [11 empty] | ON |  |  | ON |  | ON |  | 0 | 0 | 0 | 0
1114 | [11 empty] | ON |  |  | ON |  | ON |  | 0 | 0 | 0 | 0
1115 | [11 empty] | ON |  |  | ON |  | ON |  | 0 | 0 | 0 | 0
1116 | [11 empty] | ON |  |  | ON |  | ON |  | 0 | 0 | 0 | 0
1117 | [11 empty] | ON |  |  | ON |  | ON |  | 0 | 0 | 0 | 0
1118 | [11 empty] | ON |  |  | ON |  | ON |  | 0 | 0 | 0 | 0
1119 | [11 empty] | ON |  |  | ON |  | ON |  | 0 | 0 | 0 | 0
1120 | [11 empty] | ON |  |  | ON |  | ON |  | 0 | 0 | 0 | 0
1121 | [11 empty] | ON |  |  | ON |  | ON |  | 0 | 0 | 0 | 0
1122 | [11 empty] | ON |  |  | ON |  | ON |  | 0 | 0 | 0 | 0
1123 | [11 empty] | ON |  |  | ON |  | ON |  | 0 | 0 | 0 | 0
1124 | [11 empty] | ON |  |  | ON |  | ON |  | 0 | 0 | 0 | 0
1125 | [11 empty] | ON |  |  | ON |  | ON |  | 0 | 0 | 0 | 0
1126 | [11 empty] | ON |  |  | ON |  | ON |  | 0 | 0 | 0 | 0
1127 | [11 empty] | ON |  |  | ON |  | ON |  | 0 | 0 | 0 | 0
1128 | [11 empty] | ON |  |  | ON |  | ON |  | 0 | 0 | 0 | 0
1129 | [11 empty] | ON |  |  | ON |  | ON |  | 0 | 0 | 0 | 0
1130 | [11 empty] | ON |  |  | ON |  | ON |  | 0 | 0 | 0 | 0
1131 | [11 empty] | ON |  |  | ON |  | ON |  | 0 | 0 | 0 | 0
1132 | [11 empty] | ON |  |  | ON |  | ON |  | 0 | 0 | 0 | 0
1133 | [11 empty] | ON |  |  | ON |  | ON |  | 0 | 0 | 0 | 0
1134 | [11 empty] | ON |  |  | ON |  | ON |  | 0 | 0 | 0 | 0
1135 | [11 empty] | ON |  |  | ON |  | ON |  | 0 | 0 | 0 | 0
1136 | [11 empty] | ON |  |  | ON |  | ON |  | 0 | 0 | 0 | 0
1137 | [11 empty] | ON |  |  | ON |  | ON |  | 0 | 0 | 0 | 0
1138 | [11 empty] | ON |  |  | ON |  | ON |  | 0 | 0 | 0 | 0
1139 | [11 empty] | ON |  |  | ON |  | ON |  | 0 | 0 | 0 | 0
1140 | [11 empty] | ON |  |  | ON |  | ON |  | 0 | 0 | 0 | 0
1141 | [11 empty] | ON |  |  | ON |  | ON |  | 0 | 0 | 0 | 0
1142 | [11 empty] | ON |  |  | ON |  | ON |  | 0 | 0 | 0 | 0
1143 | [11 empty] | ON |  |  | ON |  | ON |  | 0 | 0 | 0 | 0
1144 | [11 empty] | ON |  |  | ON |  | ON |  | 0 | 0 | 0 | 0
1145 | [11 empty] | ON |  |  | ON |  | ON |  | 0 | 0 | 0 | 0
1146 | [11 empty] | ON |  |  | ON |  | ON |  | 0 | 0 | 0 | 0
1147 | [11 empty] | ON |  |  | ON |  | ON |  | 0 | 0 | 0 | 0
1148 | [11 empty] | ON |  |  | ON |  | ON |  | 0 | 0 | 0 | 0
1149 | [11 empty] | ON |  |  | ON |  | ON |  | 0 | 0 | 0 | 0
1150 | [11 empty] | ON |  |  | ON |  | ON |  | 0 | 0 | 0 | 0
1151 | [11 empty] | ON |  |  | ON |  | ON |  | 0 | 0 | 0 | 0
1152 | [11 empty] | ON |  |  | ON |  | ON |  | 0 | 0 | 0 | 0
1153 | [11 empty] | ON |  |  | ON |  | ON |  | 0 | 0 | 0 | 0
1154 | [11 empty] | ON |  |  | ON |  | ON |  | 0 | 0 | 0 | 0
1155 | [11 empty] | ON |  |  | ON |  | ON |  | 0 | 0 | 0 | 0
1156 | [11 empty] | ON |  |  | ON |  | ON |  | 0 | 0 | 0 | 0
1157 | [11 empty] | ON |  |  | ON |  | ON |  | 0 | 0 | 0 | 0
1158 | [11 empty] | ON |  |  | ON |  | ON |  | 0 | 0 | 0 | 0
1159 | [11 empty] | ON |  |  | ON |  | ON |  | 0 | 0 | 0 | 0
1160 | [11 empty] | ON |  |  | ON |  | ON |  | 0 | 0 | 0 | 0
1161 | [11 empty] | ON |  |  | ON |  | ON |  | 0 | 0 | 0 | 0
1162 | [11 empty] | ON |  |  | ON |  | ON |  | 0 | 0 | 0 | 0
1163 | [11 empty] | ON |  |  | ON |  | ON |  | 0 | 0 | 0 | 0
1164 | [11 empty] | ON |  |  | ON |  | ON |  | 0 | 0 | 0 | 0
1165 | [11 empty] | ON |  |  | ON |  | ON |  | 0 | 0 | 0 | 0
1166 | [11 empty] | ON |  |  | ON |  | ON |  | 0 | 0 | 0 | 0
1167 | [11 empty] | ON |  |  | ON |  | ON |  | 0 | 0 | 0 | 0
1168 | [11 empty] | ON |  |  | ON |  | ON |  | 0 | 0 | 0 | 0
1169 | [11 empty] | ON |  |  | ON |  | ON |  | 0 | 0 | 0 | 0
1170 | [11 empty] | ON |  |  | ON |  | ON |  | 0 | 0 | 0 | 0
1171 | [11 empty] | ON |  |  | ON |  | ON |  | 0 | 0 | 0 | 0
1172 | [11 empty] | ON |  |  | ON |  | ON |  | 0 | 0 | 0 | 0
1173 | [11 empty] | ON |  |  | ON |  | ON |  | 0 | 0 | 0 | 0
1174 | [11 empty] | ON |  |  | ON |  | ON |  | 0 | 0 | 0 | 0
1175 | [11 empty] | ON |  |  | ON |  | ON |  | 0 | 0 | 0 | 0
1176 | [11 empty] | ON |  |  | ON |  | ON |  | 0 | 0 | 0 | 0
1177 | [11 empty] | ON |  |  | ON |  | ON |  | 0 | 0 | 0 | 0
1178 | [11 empty] | ON |  |  | ON |  | ON |  | 0 | 0 | 0 | 0
1179 | [11 empty] | ON |  |  | ON |  | ON |  | 0 | 0 | 0 | 0
1180 | [11 empty] | ON |  |  | ON |  | ON |  | 0 | 0 | 0 | 0
1181 | [11 empty] | ON |  |  | ON |  | ON |  | 0 | 0 | 0 | 0
1182 | [11 empty] | ON |  |  | ON |  | ON |  | 0 | 0 | 0 | 0
1183 | [11 empty] | ON |  |  | ON |  | ON |  | 0 | 0 | 0 | 0
1184 | [11 empty] | ON |  |  | ON |  | ON |  | 0 | 0 | 0 | 0
1185 | [11 empty] | ON |  |  | ON |  | ON |  | 0 | 0 | 0 | 0
1186 | [11 empty] | ON |  |  | ON |  | ON |  | 0 | 0 | 0 | 0
1187 | [11 empty] | ON |  |  | ON |  | ON |  | 0 | 0 | 0 | 0
1188 | [11 empty] | ON |  |  | ON |  | ON |  | 0 | 0 | 0 | 0
1189 | [11 empty] | ON |  |  | ON |  | ON |  | 0 | 0 | 0 | 0
1190 | [11 empty] | ON |  |  | ON |  | ON |  | 0 | 0 | 0 | 0
1191 | [11 empty] | ON |  |  | ON |  | ON |  | 0 | 0 | 0 | 0
1192 | [11 empty] | ON |  |  | ON |  | ON |  | 0 | 0 | 0 | 0
1193 | [11 empty] | ON |  |  | ON |  | ON |  | 0 | 0 | 0 | 0
1194 | [11 empty] | ON |  |  | ON |  | ON |  | 0 | 0 | 0 | 0
1195 | [11 empty] | ON |  |  | ON |  | ON |  | 0 | 0 | 0 | 0
1196 | [11 empty] | ON |  |  | ON |  | ON |  | 0 | 0 | 0 | 0
1197 | [11 empty] | ON |  |  | ON |  | ON |  | 0 | 0 | 0 | 0
1198 | [11 empty] | ON |  |  | ON |  | ON |  | 0 | 0 | 0 | 0
1199 | [11 empty] | ON |  |  | ON |  | ON |  | 0 | 0 | 0 | 0
1200 | [11 empty] | ON |  |  | ON |  | ON |  | 0 | 0 | 0 | 0
| BR04 | W1 | 298.5637 | 99.8055 | 13.128 | 13.1255 | 0.239 | 0 | [10 empty] | 298.5637 | 99.8055 | 13.128 | 13.1255
[19 empty] | 240 | 240 | 240 | 240
- Added Scale Factor will ammand horizontal distance and coordiantes only and not your slope distance. (Coordiantes are always caculated using the horizontal distance)
Note: Scale factor is the value added during your job creation and will depend on your datum used (ex. OS -grid: OSGB36). The scale value will be transpost into/as PPM.
- Atmospheirc ppm is calculated using the correct tempature, pressure, huminity
- any changes of atmospheric PPM will effect both, slop distance and horizontal distance + coordiantes.
Note: Total PPM is sum of atmospahric and geometric value PPM.

## Sheet1
Origin: 210811_KingsAve (StarNEt)
Surface - Reference Values | [7 empty] | Surface - Observation |  |  |  | Surface calcuated values
Name | Name | Easting [m] | Northing [m] | Elevation [m] | Bearing [Dec] | Bearing [gon] |  | Bearing | BAB | 98.8889 | gon | Angle | β | 0.012654 | gon
Point Ws | KA23 | 530086.854 | 174988.7458 | 25.7186 |  |  |  | Angle | BA-Ws | 100 | gon | Bearing | BWsA | 398.8889 | gon
Point Ro | KA22 | 530068.2946 | 174486.2109 | 29.8778 |  |  |  | Angle | A-WS-W2 | 288.8889 | gon | Bearing | BWsW2 | 287.7778 | gon
B_WsRo |  |  |  |  | 182.1151 | 202.3501 |  | Angle | W1-Ws-W2 | 0.025309 | gon | Bearing | BW2Ws | 87.7778 | gon
[8 empty] | Distance | W1-W2 | 10 | m | Bearing | BW2W1 | 87.7904 | gon
[8 empty] | Distance | W1-Ws | 5 | m
[8 empty] | Distance | W2-Ws | 15 | m
Origin: 210906_KingsAve (StarNEt)
Underground - Reference Values | [7 empty] | Underground - Observation |  |  |  | Underground Observation values
Name |  | Easting [m] | Northing [m] | Elevation [m] | Bearing [Dec] | Bearing [gon] |  | Angle | A_W1WuX | 222.2222 | gon | Angle | ᴪ | 0.08642 | gon
Point WU | BR04 | 530107.9321 | 174989.1517 | -8.3401 |  |  |  | Angle | A_WuXY | 266.6667 | gon | Bearing | BW1W2 | 287.7904 | gon
Point X | AB035 | 530036.9405 | 174985.8958 | -8.8643 |  |  |  | Angle | AW2WuW1 | 0.024691 | gon | Bearing | BW1Wu | 287.7657 | gon
Point Y | [7 empty] | Distance | DW2Wu | 4 | m | Bearing | BWuW1 | 87.7657 | gon
B_WuX |  |  |  |  | 267.3741 | 297.0824 |  | Distance | DWuW1 | 14 | m | Bearing | BWuX | 309.988 | gon
B_WuY |  |  |  |  | 251.7319 | 279.7021
SURFACE READINGS
[8 empty] | Y |  | X
|  | WS_Station to RO | HZ Reading | WS_Station to W1 | HZ Reading | WS_Station to W2 | HZ Reading
|  | Meas 1 (I) | 0 | Meas 1 (I) | 288.8765 | Meas 1 (I) | 288.8889
|  | Meas 1 (II) | 0 | Meas 1 (II) |  | Meas 1 (II)
|  | Meas 2 (I) |  | Meas 2 (I) |  | Meas 2 (I) | [10 empty] | Ro | (KA22)
|  | Meas 2 (II) |  | Meas 2 (II) |  | Meas 2 (II)
|  | Meas 3 (I) |  | Meas 3 (I) |  | Meas 3 (I)
|  | Meas 3 (II) |  | Meas 3 (II) |  | Meas 3 (II)
|  | Meas 4 (I) |  | Meas 4 (I) |  | Meas 4 (I)
|  | Meas 4 (II) |  | Meas 4 (II) |  | Meas 4 (II) |  |  |  |  | Wu |  |  | W2
|  | Meas 5 (I) |  | Meas 5 (I) |  | Meas 5 (I)
|  | Meas 5 (II) |  | Meas 5 (II) |  | Meas 5 (II)
|  | Meas 6 (I) |  | Meas 6 (I) |  | Meas 6 (I)
|  | Meas 6 (II) |  | Meas 6 (II) |  | Meas 6 (II) | [10 empty] | Ws
|  | Meas 7 (I) |  | Meas 7 (I) |  | Meas 7 (I) | [9 empty] | W1
|  | Meas 7 (II) |  | Meas 7 (II) |  | Meas 7 (II)
|  | Meas 8 (I) |  | Meas 8 (I) |  | Meas 8 (I)
|  | Meas 8 (II) |  | Meas 8 (II) |  | Meas 8 (II)
|  | Meas 9 (I) |  | Meas 9 (I) |  | Meas 9 (I)
|  | Meas 9 (II) |  | Meas 9 (II) |  | Meas 9 (II)
|  | Meas 10 (I) |  | Meas 10 (I) |  | Meas 10 (I)
|  | Meas 10 (II) |  | Meas 10 (II) |  | Meas 10 (II)
|  | AVERAGE | 0 | AVERAGE | 288.8765 | AVERAGE | 288.8889
|  |  |  | A_RoWsW1 | 288.8765 | A_RoWsW2 | 288.8889
|  |  |  | B_WsW1 |  | B_WsW2

## Sheet1 (2)
Origin: 210811_KingsAve (StarNEt)
Surface - Reference Values | [7 empty] | Surface - Observation |  |  |  | Surface calcuated values
Name | Name | Easting [m] | Northing [m] | Elevation [m] | Bearing [Dec] | Bearing [gon] |  | Bearing | BAB | 98.8889 | gon | Angle | β | 0.012654 | gon | Y | X
Point Ws | KA23 | 530086.854 | 174988.7458 | 25.7186 |  |  |  | Angle | BA-Ws | 100 | gon | Bearing | BWsA | 398.8889 | gon
Point Ro | KA22 | 530068.2946 | 174486.2109 | 29.8778 |  |  |  | Angle | A-WS-W2 | 288.8889 | gon | Bearing | BWsW2 | 287.7778 | gon
B_WsRo |  |  |  |  | 182.1151 | 202.3501 |  | Angle | W1-Ws-W2 | 0.025309 | gon | Bearing | BW2Ws | 87.7778 | gon
[8 empty] | Distance | W1-W2 | 10 | m | Bearing | BW2W1 | 87.7904 | gon | [5 empty] | Ro | (KA22)
[8 empty] | Distance | W1-Ws | 5 | m
[8 empty] | Distance | W2-Ws | 15 | m
Origin: 210906_KingsAve (StarNEt)
Underground - Reference Values | [7 empty] | Underground - Observation |  |  |  | Underground Observation values
Name |  | Easting [m] | Northing [m] | Elevation [m] | Bearing [Dec] | Bearing [gon] |  | Angle | A_W1WuX | 222.2222 | gon | Angle | ᴪ | 0.08642 | gon |  |  | Wu | W2
Point WU | BR04 | 530107.9321 | 174989.1517 | -8.3401 |  |  |  | Angle | A_WuXY | 266.6667 | gon | Bearing | BW1W2 | 287.7904 | gon
Point X | AB035 | 530036.9405 | 174985.8958 | -8.8643 |  |  |  | Angle | AW2WuW1 | 0.024691 | gon | Bearing | BW1Wu | 287.7657 | gon
Point Y | [7 empty] | Distance | DW2Wu | 4 | m | Bearing | BWuW1 | 87.7657 | gon
B_WuX |  |  |  |  | 267.3741 | 297.0824 |  | Distance | DWuW1 | 14 | m | Bearing | BWuX | 309.988 | gon | [5 empty] | Ws
B_WuY |  |  |  |  | 251.7319 | 279.7021 | [13 empty] | W1
SURFACE READINGS
|  | WS_Station to RO | HZ Reading | WS_Station to W1 | HZ Reading | WS_Station to W2 | HZ Reading
|  | Meas 1 (I) | 0 | Meas 1 (I) | 288.8765 | Meas 1 (I) | 288.8889
|  | Meas 1 (II) | 0 | Meas 1 (II) |  | Meas 1 (II)
|  | Meas 2 (I) |  | Meas 2 (I) |  | Meas 2 (I)
|  | Meas 2 (II) |  | Meas 2 (II) |  | Meas 2 (II)
|  | Meas 3 (I) |  | Meas 3 (I) |  | Meas 3 (I)
|  | Meas 3 (II) |  | Meas 3 (II) |  | Meas 3 (II)
|  | Meas 4 (I) |  | Meas 4 (I) |  | Meas 4 (I)
|  | Meas 4 (II) |  | Meas 4 (II) |  | Meas 4 (II)
|  | Meas 5 (I) |  | Meas 5 (I) |  | Meas 5 (I)
|  | Meas 5 (II) |  | Meas 5 (II) |  | Meas 5 (II)
|  | Meas 6 (I) |  | Meas 6 (I) |  | Meas 6 (I)
|  | Meas 6 (II) |  | Meas 6 (II) |  | Meas 6 (II)
|  | Meas 7 (I) |  | Meas 7 (I) |  | Meas 7 (I)
|  | Meas 7 (II) |  | Meas 7 (II) |  | Meas 7 (II)
|  | Meas 8 (I) |  | Meas 8 (I) |  | Meas 8 (I)
|  | Meas 8 (II) |  | Meas 8 (II) |  | Meas 8 (II)
|  | Meas 9 (I) |  | Meas 9 (I) |  | Meas 9 (I)
|  | Meas 9 (II) |  | Meas 9 (II) |  | Meas 9 (II)
|  | Meas 10 (I) |  | Meas 10 (I) |  | Meas 10 (I)
|  | Meas 10 (II) |  | Meas 10 (II) |  | Meas 10 (II)
|  | AVERAGE | 0 | AVERAGE | 288.8765 | AVERAGE | 288.8889
|  |  |  | A_RoWsW1 | 288.8765 | A_RoWsW2 | 288.8889
|  |  |  | B_WsW1 |  | B_WsW2
288.8889
|  | BR04 | 530107.9321 | 174989.1517 | -8.3401
|  | AB035 | 530036.9405 | 174985.8958 | -8.8643 | 297.0824
|  | KA23 | 530086.854 | 174988.7458 | 25.7186
|  | KA22 | 530068.2946 | 174486.2109 | 29.8778
|  | KA23 | 530086.854 | 174988.7458 | 25.7186
|  | KA22 | 530068.2946 | 174486.2109 | 29.8778 | 2.1151
| starnet | KA23 | 530086.8539 | 174988.7457 | 25.7187
|  | KA22 | 530068.2944 | 174486.2109 | 29.8778
|  | BR04 | 530107.9321 | 174989.1515 | -8.3401
|  | AB035 | 530036.9404 | 174985.896 | -8.864 | 297.0826