## Sheet1
Starnet Convertor software | [5 empty] | Spreadsheet
.SCALE 0.99982816
##############################################
#SETUP BR03
##############################################
# Atmos PPM: 0, SF: 0.99982816, Date Time: 2021-11-06 07:09:38
Type | From-At-To | Hz | Slope D | V | Inst. H / Targ. H | Type | From-At-To | Hz | Slope D | V | Inst. H / Targ. H | ∆Hz | ∆Slope D | ∆V
M | BR02-BR03-BR02 | 0 | 40.4875 | 98.1554 | 0.240/0.242 | M | BR02-BR03-BR02 | 0 | 40.4875 | 98.1555 | 0.24/0.242 | 0 | 5e-05 | -5.075e-05
M | BR02-BR03-SCL8 | 3.4118 | 39.6465 | 98.4197 | 0.240/0.000 | M | BR02-BR03-SCL8 | 3.4119 | 39.6465 | 98.4196 | 0.24/0 | -4.0267e-05 | -2e-05 | 2.3e-06
M | BR02-BR03-AS0001L | 196.0228 | 30.4013 | 99.6792 | 0.240/0.000 | M | BR02-BR03-AS0001L | 196.0229 | 30.4013 | 99.6793 | 0.24/0 | -4.3216e-05 | -2e-05 | -5.49e-07
M | BR02-BR03-AT008 | 198.0511 | 40.0842 | 100.5941 | 0.240/0.000 | M | BR02-BR03-AT008 | 198.0512 | 40.0841 | 100.5941 | 0.24/0 | -4.5455e-05 | 5e-05 | 4.61e-06
M | BR02-BR03-AB025 | 200.1489 | 59.2725 | 100.4292 | 0.240/0.241 | M | BR02-BR03-AB025 | 200.149 | 59.2725 | 100.4292 | 0.24/0.241 | -4.8516e-05 | 2e-05 | -2.8e-07
M | BR02-BR03-AB035 | 201.5184 | 71.3268 | 100.4437 | 0.240/0.240 | M | BR02-BR03-AB035 | 201.5185 | 71.3268 | 100.4437 | 0.24/0.24 | -3.9759e-05 | -2e-05 | 1.31e-06
.SCALE 0.99982820
##############################################
#SETUP BR04
##############################################
# Atmos PPM: 0, SF: 0.99982820, Date Time: 2021-11-06 07:22:06
Type | From-At-To | Hz | Slope D | V | Inst. H / Targ. H | Type | From-At-To | Hz | Slope D | V | Inst. H / Targ. H
M | BR02-BR04-BR02 | 0 | 40.9672 | 98.2148 | 0.240/0.242 | M | BR02-BR04-BR02 | 0 | 40.9672 | 98.2147 | 0.24/0.242 | 0 | 2.434e-05 | 2.439e-05
M | BR02-BR04-SCL8 | 3.2739 | 39.9734 | 98.4715 | 0.240/0.000 | M | BR02-BR04-SCL8 | 3.2739 | 39.9734 | 98.4715 | 0.24/0 | 6.014e-06 | 4.48e-06 | 4.995e-06
M | BR02-BR04-AT008 | 207.2433 | 39.7251 | 100.6385 | 0.240/0.000 | M | BR02-BR04-AT008 | 207.2433 | 39.7251 | 100.6385 | 0.24/0 | 1.2601e-05 | 4.451e-05 | 3.01e-06
M | BR02-BR04-AT008 | 207.2434 | 39.725 | 100.6384 | 0.240/0.000 | M | BR02-BR04-AT008 | 207.2433 | 39.725 | 100.6384 | 0.24/0 | 8.745e-05 | -1.549e-05 | -1.95e-06
M | BR02-BR04-AB035 | 208.6739 | 71.0804 | 100.4664 | 0.240/0.240 | M | BR02-BR04-AB035 | 208.6739 | 71.0804 | 100.4664 | 0.24/0.24 | 1.1594e-05 | 3.019e-05 | -4.6375e-06
M | BR02-BR04-AB051 | 210.3398 | 90.3281 | 100.2972 | 0.240/0.240 | M | BR02-BR04-AB051 | 210.3398 | 90.3281 | 100.2972 | 0.24/0.24 | 3.65e-06 | -3.247e-05 | -2.9e-06
M | BR02-BR04-AS0001R | 212.1386 | 30.1396 | 102.0537 | 0.240/0.000 | M | BR02-BR04-AS0001R | 212.1385 | 30.1396 | 102.0537 | 0.24/0 | 7.7315e-06 | -3.416e-05 | -1.98e-06
.SCALE 0.99982804
##############################################
#SETUP BR02
##############################################
# Atmos PPM: 0, SF: 0.99982804, Date Time: 2021-11-06 07:38:13
Type | From-At-To | Hz | Slope D | V | Inst. H / Targ. H | Type | From-At-To | Hz | Slope D | V | Inst. H / Targ. H
M | BR03-BR02-BR03 | 0 | 40.4872 | 101.844 | 0.242/0.240 | M | BR03-BR02-BR03 | 0 | 40.4872 | 101.844 | 0.242/0.24 | 0 | -3.559e-05 | 1.651e-05
M | BR03-BR02-BR04 | 395.4637 | 40.9672 | 101.7817 | 0.242/0.240 | M | BR03-BR02-BR04 | 395.4637 | 40.9672 | 101.7817 | 0.242/0.24 | -3.066e-05 | 1.434e-05 | -1.96e-06
M | BR03-BR02-AT008 | 399.0301 | 80.5587 | 101.2208 | 0.242/0.000 | M | BR03-BR02-AT008 | 399.0302 | 80.5587 | 101.2208 | 0.242/0 | -2.7783e-05 | 3.888e-05 | 3.88e-06
.SCALE 0.99982414
##############################################
#SETUP AT008
##############################################
# Atmos PPM: 0, SF: 0.99982414, Date Time: 2021-11-06 07:49:18
Type | From-At-To | Hz | Slope D | V | Inst. H / Targ. H | Type | From-At-To | Hz | Slope D | V | Inst. H / Targ. H
M | BR04-AT008-BR04 | 0 | 39.7246 | 99.3575 | 0.000/0.240 | M | BR04-AT008-BR04 | 0 | 39.7246 | 99.3574 | 0/0.24 | 0 | 4.451e-05 | 4.683e-05
M | BR04-AT008-AS0001L | 1.6799 | 9.759 | 96.5541 | 0.000/0.000 | M | BR04-AT008-AS0001L | 1.68 | 9.759 | 96.5541 | 0/0 | -4.6058e-05 | 2.8653e-05 | 3.982e-06
M | BR04-AT008-AB025 | 201.8102 | 19.2561 | 100.0824 | 0.000/0.241 | M | BR04-AT008-AB025 | 201.8103 | 19.2561 | 100.0824 | 0/0.241 | -4.331e-05 | -3.266e-05 | -2.4e-07
M | BR04-AT008-AB035 | 203.2402 | 31.3786 | 100.2492 | 0.000/0.240 | M | BR04-AT008-AB035 | 203.2402 | 31.3786 | 100.2492 | 0/0.24 | -4.0824e-05 | 1.567e-05 | -1.76e-06
M | BR04-AT008-AS0050L | 205.0781 | 49.4563 | 99.4057 | 0.000/0.000 | M | BR04-AT008-AS0050L | 205.0782 | 49.4563 | 99.4057 | 0/0 | -4.0891e-05 | 2.317e-05 | -3.1e-07
M | BR04-AT008-AB051 | 205.521 | 50.6879 | 100.0293 | 0.000/0.240 | M | BR04-AT008-AB051 | 205.521 | 50.6879 | 100.0293 | 0/0.24 | -4.4231e-05 | 2.3e-05 | 4.22e-06
M | BR04-AT008-AS0001R | 385.0712 | 9.9781 | 103.6592 | 0.000/0.000 | M | BR04-AT008-AS0001R | 385.0712 | 9.9781 | 103.6592 | 0/0 | -3.8173e-05 | 3.8622e-05 | -7e-07
M | BR04-AT008-BR03 | 395.3432 | 40.0835 | 99.4046 | 0.000/0.240 | M | BR04-AT008-BR03 | 395.3432 | 40.0835 | 99.4046 | 0/0.24 | -4.0397e-05 | 4.47e-06 | -2.517e-06
M | BR04-AT008-BR02 | 396.3223 | 80.5583 | 98.7761 | 0.000/0.242 | M | BR04-AT008-BR02 | 396.3223 | 80.5583 | 98.7761 | 0/0.242 | -3.7966e-05 | -1.112e-05 | -4.996e-06
M | BR04-AT008-SCL8 | 398.0083 | 79.6576 | 98.9131 | 0.000/0.000 | M | BR04-AT008-SCL8 | 398.0083 | 79.6576 | 98.9131 | 0/0 | -4.2008e-05 | 2.9e-05 | -3.8e-07
.SCALE 0.99982159
##############################################
#SETUP AB025
##############################################
# Atmos PPM: 0, SF: 0.99982159, Date Time: 2021-11-06 08:08:17
Type | From-At-To | Hz | Slope D | V | Inst. H / Targ. H | Type | From-At-To | Hz | Slope D | V | Inst. H / Targ. H
M | BR04-AB025-BR04 | 0 | 58.9746 | 99.539 | 0.241/0.240 | M | BR04-AB025-BR04 | 0 | 58.9746 | 99.5389 | 0.241/0.24 | 0 | 4.186e-05 | 6.3084e-05
M | BR04-AB025-AS0001L | 1.1754 | 29.0053 | 98.7828 | 0.241/0.000 | M | BR04-AB025-AS0001L | 1.1754 | 29.0053 | 98.7828 | 0.241/0 | -3.9329e-05 | -3.401e-05 | 3.815e-06
M | BR04-AB025-AT008 | 1.2192 | 19.2562 | 99.9093 | 0.241/0.000 | M | BR04-AB025-AT008 | 1.2193 | 19.2562 | 99.9093 | 0.241/0 | -3.7301e-05 | -2.66e-06 | 4.885e-06
M | BR04-AB025-AB035 | 204.9192 | 12.1358 | 100.5038 | 0.241/0.240 | M | BR04-AB025-AB035 | 204.9192 | 12.1358 | 100.5038 | 0.241/0.24 | -4.1413e-05 | 1.832e-05 | -3.02e-06
M | BR04-AB025-AS0050L | 206.5678 | 30.244 | 98.9707 | 0.241/0.000 | M | BR04-AB025-AS0050L | 206.5678 | 30.244 | 98.9707 | 0.241/0 | -4.3113e-05 | 1.582e-05 | -7.95e-07
M | BR04-AB025-AB051 | 207.1995 | 31.485 | 99.9925 | 0.241/0.240 | M | BR04-AB025-AB051 | 207.1996 | 31.485 | 99.9925 | 0.241/0.24 | -3.5723e-05 | -1.435e-05 | -3.618e-06
M | BR04-AB025-AB070 | 210.3903 | 54.3464 | 100.21 | 0.241/0.240 | M | BR04-AB025-AB070 | 210.3903 | 54.3464 | 100.21 | 0.241/0.24 | -4.3283e-05 | -4.75e-05 | 2.34e-06
M | BR04-AB025-AS0050R | 211.8785 | 30.1799 | 101.4962 | 0.241/0.000 | M | BR04-AB025-AS0050R | 211.8785 | 30.1799 | 101.4962 | 0.241/0 | -3.9493e-05 | -1.417e-05 | -3.33e-06
M | BR04-AB025-AS0001R | 395.5262 | 28.9957 | 101.1999 | 0.241/0.000 | M | BR04-AB025-AS0001R | 395.5262 | 28.9957 | 101.1999 | 0.241/0 | -4.0442e-05 | 3.6e-05 | -1.9e-06
M | BR04-AB025-BR03 | 396.8501 | 59.2717 | 99.5691 | 0.241/0.240 | M | BR04-AB025-BR03 | 396.8501 | 59.2717 | 99.5691 | 0.241/0.24 | -3.9565e-05 | 1.82e-06 | 4.368e-06
.SCALE 0.99981996
##############################################
#SETUP AB035
##############################################
# Atmos PPM: 0, SF: 0.99981996, Date Time: 2021-11-06 08:27:07
Type | From-At-To | Hz | Slope D | V | Inst. H / Targ. H | Type | From-At-To | Hz | Slope D | V | Inst. H / Targ. H
M | BR04-AB035-BR04 | 0 | 71.0813 | 99.5303 | 0.240/0.240 | M | BR04-AB035-BR04 | 0 | 71.0813 | 99.53 | 0.24/0.24 | 0 | 3.019e-05 | 0.00030719
M | BR04-AB035-AT008 | 1.8101 | 31.3801 | 99.747 | 0.240/0.000 | M | BR04-AB035-AT008 | 1.8101 | 31.3801 | 99.747 | 0.24/0 | -1.8086e-05 | 1.567e-05 | 3.293e-06
M | BR04-AB035-AB025 | 4.0772 | 12.1373 | 99.4799 | 0.240/0.240 | M | BR04-AB035-AB025 | 4.0772 | 12.1373 | 99.4799 | 0.24/0.24 | -2.4523e-05 | -1.168e-05 | 6.6e-08
M | BR04-AB035-AB051 | 207.7908 | 19.3618 | 99.6676 | 0.240/0.240 | M | BR04-AB035-AB051 | 207.7908 | 19.3618 | 99.6677 | 0.24/0.24 | -2.4763e-05 | 2.733e-05 | -2.119e-06
M | BR04-AB035-AB070 | 211.1212 | 42.2677 | 100.1232 | 0.240/0.240 | M | BR04-AB035-AB070 | 211.1212 | 42.2677 | 100.1232 | 0.24/0.24 | -2.0013e-05 | 2.416e-05 | -1.26e-06
M | BR04-AB035-AB080 | 212.7421 | 54.076 | 100.1888 | 0.240/0.242 | M | BR04-AB035-AB080 | 212.7421 | 54.076 | 100.1888 | 0.24/0.242 | -1.7553e-05 | 4.253e-05 | -2.71e-06
M | BR04-AB035-BR03 | 397.3803 | 71.3275 | 99.555 | 0.240/0.240 | M | BR04-AB035-BR03 | 397.3803 | 71.3275 | 99.555 | 0.24/0.24 | -2.3909e-05 | -2.985e-05 | -4.464e-06
.SCALE 0.99981732
##############################################
#SETUP AB051
##############################################
# Atmos PPM: 0, SF: 0.99981732, Date Time: 2021-11-06 08:44:02
Type | From-At-To | Hz | Slope D | V | Inst. H / Targ. H | Type | From-At-To | Hz | Slope D | V | Inst. H / Targ. H
M | BR04-AB051-BR04 | 0 | 90.328 | 99.7009 | 0.240/0.240 | M | BR04-AB051-BR04 | 0 | 90.328 | 99.7008 | 0.24/0.24 | 0 | -2.47e-06 | 5.5103e-05
M | BR04-AB051-AT008 | 2.4258 | 50.6883 | 99.969 | 0.240/0.000 | M | BR04-AB051-AT008 | 2.4258 | 50.6883 | 99.969 | 0.24/0 | -7.951e-06 | -4.7e-05 | -4.393e-06
M | BR04-AB051-AB025 | 4.6946 | 31.4853 | 100.0014 | 0.240/0.214 | M | BR04-AB051-AB025 | 4.6946 | 31.4853 | 100.0014 | 0.24/0.241 | -7.031e-06 | -3.435e-05 | 3.22e-06
M | BR04-AB051-AB035 | 6.1257 | 19.3615 | 100.3237 | 0.240/0.240 | M | BR04-AB051-AB035 | 6.1257 | 19.3615 | 100.3237 | 0.24/0.24 | -4.371e-06 | -1.267e-05 | -3.3e-07
M | BR04-AB051-AB070 | 212.2621 | 22.9558 | 100.5032 | 0.240/0.240 | M | BR04-AB051-AB070 | 212.2621 | 22.9558 | 100.5032 | 0.24/0.24 | -5.921e-06 | 2.683e-05 | 1.29e-06
M | BR04-AB051-AB080 | 213.8271 | 34.8062 | 100.4759 | 0.240/0.242 | M | BR04-AB051-AB080 | 213.8271 | 34.8062 | 100.4759 | 0.24/0.242 | -4.551e-06 | -1.481e-05 | 1.66e-06
M | BR04-AB051-AB0108 | 218.2372 | 68.3721 | 100.0126 | 0.240/0.240 | M | BR04-AB051-AB0108 | 218.2372 | 68.3721 | 100.0126 | 0.24/0.24 | -6.051e-06 | 1.056e-05 | 3.13e-06
.SCALE 0.99981474
##############################################
#SETUP AB070
##############################################
# Atmos PPM: 0, SF: 0.99981474, Date Time: 2021-11-06 08:57:29
Type | From-At-To | Hz | Slope D | V | Inst. H / Targ. H | Type | From-At-To | Hz | Slope D | V | Inst. H / Targ. H
M | AB025-AB070-AB025 | 0 | 54.3472 | 99.7886 | 0.240/0.241 | M | AB025-AB070-AB025 | 0 | 54.3471 | 99.7886 | 0.24/0.241 | 0 | 5.25e-05 | 1.3082e-05
M | AB025-AB070-AB035 | 1.5696 | 42.2677 | 99.8756 | 0.240/0.240 | M | AB025-AB070-AB035 | 1.5697 | 42.2677 | 99.8756 | 0.24/0.24 | -3.98e-06 | -4.584e-05 | 4.27e-07
M | AB025-AB070-AB051 | 4.3773 | 22.9557 | 99.4986 | 0.240/0.240 | M | AB025-AB070-AB051 | 4.3773 | 22.9557 | 99.4986 | 0.24/0.24 | -6e-08 | -3.317e-05 | -7.3e-07
M | AB025-AB070-AS0050L | 4.7729 | 24.238 | 98.2453 | 0.240/0.000 | M | AB025-AB070-AS0050L | 4.773 | 24.238 | 98.2453 | 0.24/0 | -4.58e-06 | -1.335e-05 | -1.132e-06
M | AB025-AB070-AB080 | 208.9694 | 11.8708 | 100.424 | 0.240/0.242 | M | AB025-AB070-AB080 | 208.9694 | 11.8708 | 100.424 | 0.24/0.242 | 1.9e-07 | -4.164e-05 | 4.81e-06
M | AB025-AB070-AS0100L | 211.6654 | 36.2507 | 99.3131 | 0.240/0.000 | M | AB025-AB070-AS0100L | 211.6654 | 36.2507 | 99.3131 | 0.24/0 | -4.89e-06 | -5.01e-06 | 4.863e-06
M | AB025-AB070-AB0108 | 213.359 | 45.5691 | 99.766 | 0.240/0.240 | M | AB025-AB070-AB00108 | 213.359 | 45.5691 | 99.766 | 0.24/0.24 | -2.26e-06 | -4.629e-05 | -4.66e-06
M | AB025-AB070-AS0100R | 216.1671 | 36.1708 | 101.2946 | 0.240/0.000 | M | AB025-AB070-AS0100R | 216.1672 | 36.1708 | 101.2946 | 0.24/0 | -5.19e-06 | 2.501e-05 | -3.7e-07
M | AB025-AB070-AS0050R | 398.1438 | 24.1991 | 101.3949 | 0.240/0.000 | M | AB025-AB070-AS0050R | 398.1438 | 24.1991 | 101.395 | 0.24/0 | -1.35e-06 | -2.334e-05 | -3.5e-07
.SCALE 0.99981471
##############################################
#SETUP AB080
##############################################
# Atmos PPM: 0, SF: 0.99981471, Date Time: 2021-11-06 09:13:02
Type | From-At-To | Hz | Slope D | V | Inst. H / Targ. H | Type | From-At-To | Hz | Slope D | V | Inst. H / Targ. H
M | AB035-AB080-AB035 | 0 | 54.0758 | 99.8096 | 0.242/0.240 | M | AB035-AB080-AB035 | 0 | 54.0758 | 99.8095 | 0.242/0.24 | 0 | 3.253e-05 | 3.4257e-05
M | AB035-AB080-AB051 | 2.7516 | 34.806 | 99.5245 | 0.242/0.240 | M | AB035-AB080-AB051 | 2.7516 | 34.806 | 99.5245 | 0.242/0.24 | 1.628e-05 | -3.481e-05 | -3.946e-06
M | AB035-AB080-AB070 | 5.7791 | 11.8709 | 99.5716 | 0.242/0.240 | M | AB035-AB080-AB070 | 5.7791 | 11.8709 | 99.5716 | 0.242/0.24 | 2.262e-05 | 8.36e-06 | -2.15e-06
M | AB035-AB080-AS0100L | 209.7871 | 24.3985 | 98.7712 | 0.242/0.000 | M | AB035-AB080-AS0100L | 209.7871 | 24.3985 | 98.7712 | 0.242/0 | 1.554e-05 | -1.337e-05 | 4.554e-06
M | AB035-AB080-AB0108 | 211.7123 | 33.7373 | 99.5333 | 0.242/0.240 | M | AB035-AB080-AB0108 | 211.7123 | 33.7373 | 99.5333 | 0.242/0.24 | 1.754e-05 | -4.66e-06 | -1.024e-06
M | AB035-AB080-AB0180 | 214.4372 | 120.9477 | 100.0526 | 0.242/0.240 | M | AB035-AB080-AB0180 | 214.4372 | 120.9477 | 100.0526 | 0.242/0 | 1.549e-05 | -3.67e-05 | -2.13e-06
M | AB035-AB080-AB0170 | 215.024 | 108.5847 | 100.1795 | 0.242/0.240 | M | AB035-AB080-AB0170 | 215.024 | 108.5847 | 100.1795 | 0.242/0.24 | 1.332e-05 | 5e-06 | 4.3e-06
M | AB035-AB080-AS0100R | 216.4723 | 24.4143 | 101.7102 | 0.242/0.000 | M | AB035-AB080-AS0100R | 216.4723 | 24.4143 | 101.7102 | 0.242/0 | 2.141e-05 | 1.663e-05 | -3.03e-06
.SCALE 0.99981455
##############################################
#SETUP AB0108
##############################################
# Atmos PPM: 0, SF: 0.99981455, Date Time: 2021-11-06 09:34:25
Type | From-At-To | Hz | Slope D | V | Inst. H / Targ. H | Type | From-At-To | Hz | Slope D | V | Inst. H / Targ. H
M | AB051-AB0108-AB051 | 0 | 68.3719 | 99.9871 | 0.240/0.240 | M | AB051-AB0108-AB051 | 0 | 68.3719 | 99.9871 | 0.24/0.24 | 0 | -1.944e-05 | 1.301e-06
M | AB051-AB0108-AB070 | 3.0071 | 45.5692 | 100.2322 | 0.240/0.240 | M | AB051-AB0108-AB070 | 3.007 | 45.5692 | 100.2322 | 0.24/0.24 | 1.613e-05 | 3.71e-06 | -1.16e-06
M | AB051-AB0108-AB080 | 4.5504 | 33.7373 | 100.4618 | 0.240/0.242 | M | AB051-AB0108-AB080 | 4.5504 | 33.7373 | 100.4618 | 0.24/0.242 | 1.412e-05 | 5.34e-06 | 1.93e-06
M | AB051-AB0108-AS0100L | 9.5609 | 9.3864 | 98.4729 | 0.240/0.000 | M | AB051-AB0108-AS0100L | 9.5609 | 9.3864 | 98.4729 | 0.24/0 | 1.348e-05 | -4.1296e-05 | -4.154e-06
M | AB051-AB0108-AB0180 | 208.3279 | 87.2548 | 100.2519 | 0.240/0.240 | M | AB051-AB0108-AB0180 | 208.3279 | 87.2548 | 100.2519 | 0.24/0.24 | 8.47e-06 | 1.795e-05 | -1.2e-07
M | AB051-AB0108-AB0170 | 209.3519 | 74.9159 | 100.4688 | 0.240/0.240 | M | AB051-AB0108-AB0170 | 209.3519 | 74.9159 | 100.4688 | 0.24/0.24 | 7.4e-06 | -1.034e-05 | -3.18e-06
M | AB051-AB0108-AS0150R | 211.5317 | 50.8875 | 101.3924 | 0.240/0.000 | M | AB051-AB0108-AS0150R | 211.5317 | 50.8875 | 101.3924 | 0.24/0 | 1.506e-05 | -3.703e-05 | -3.57e-06
M | AB051-AB0108-AS0100R | 392.359 | 9.6165 | 105.9748 | 0.240/0.000 | M | AB051-AB0108-AS0100R | 392.359 | 9.6165 | 105.9748 | 0.24/0 | 1.593e-05 | -1.1328e-05 | 4.43e-06
.SCALE 0.99981436
##############################################
#SETUP AB0170
##############################################
# Atmos PPM: 0, SF: 0.99981436, Date Time: 2021-11-06 09:49:35
Type | From-At-To | Hz | Slope D | V | Inst. H / Targ. H | Type | From-At-To | Hz | Slope D | V | Inst. H / Targ. H
M | AB080-AB0170-AB080 | 0 | 108.5847 | 99.8195 | 0.240/0.242 | M | AB080-AB0170-AB080 | 0 | 108.5847 | 99.8195 | 0.24/0.242 | 0 | 4.5e-05 | -1.704e-06
M | AB080-AB0170-AB0108 | 1.4904 | 74.9159 | 99.5299 | 0.240/0.240 | M | AB080-AB0170-AB0108 | 1.4904 | 74.9159 | 99.5299 | 0.24/0.24 | 2.675e-05 | -4.034e-05 | 2.51e-07
M | AB080-AB0170-AS0150L | 3.5864 | 24.2023 | 98.3891 | 0.240/0.000 | M | AB080-AB0170-AS0150L | 3.5864 | 24.2023 | 98.3891 | 0.24/0 | 2.533e-05 | -3.34e-06 | 1.857e-06
M | AB080-AB0170-AS0200L | 185.6721 | 36.1629 | 99.3966 | 0.240/0.000 | M | AB080-AB0170-AS0200L | 185.6721 | 36.1629 | 99.3966 | 0.24/0 | 3.229e-05 | 1.501e-05 | -3.338e-06
M | AB080-AB0170-AB0230 | 185.9838 | 72.2821 | 100.1712 | 0.240/0.242 | M | AB080-AB0170-AB0230 | 185.9838 | 72.2821 | 100.1712 | 0.24/0.242 | 3.159e-05 | 1.002e-05 | 3.93e-06
M | AB080-AB0170-AS0200R | 190.4293 | 36.2831 | 100.1867 | 0.240/0.000 | M | AB080-AB0170-AS0200R | 190.4293 | 36.2831 | 100.1867 | 0.24/0 | 2.413e-05 | 4.99e-06 | 4.9e-07
M | AB080-AB0170-AB0180 | 194.2734 | 12.4103 | 98.9343 | 0.240/0.240 | M | AB080-AB0170-AB0180 | 194.2733 | 12.4103 | 98.9343 | 0.24/0.24 | 3.106e-05 | 2.829e-05 | 2.72e-06
.SCALE 0.99981428
##############################################
#SETUP AB0180
##############################################
# Atmos PPM: 0, SF: 0.99981428, Date Time: 2021-11-06 10:02:13
Type | From-At-To | Hz | Slope D | V | Inst. H / Targ. H | Type | From-At-To | Hz | Slope D | V | Inst. H / Targ. H
M | AB080-AB0180-AB080 | 0 | 120.9472 | 99.9469 | 0.240/0.242 | M | AB080-AB0180-AB080 | 0 | 120.9472 | 99.9468 | 0.24/0.242 | 0 | 4.33e-05 | 2.4365e-05
M | AB080-AB0180-AS0150L | 1.0155 | 36.517 | 99.2933 | 0.240/0.240 | M | AB080-AB0180-AS0150L | 1.0155 | 36.517 | 99.2933 | 0.24/0.24 | -9.71e-06 | 4.496e-05 | 3.89e-06
M | AB080-AB0180-AB0108 | 1.0532 | 87.2543 | 99.7475 | 0.240/0.240 | M | AB080-AB0180-AB0108 | 1.0532 | 87.2543 | 99.7475 | 0.24/0.24 | -6.94e-06 | 3.795e-05 | -2.482e-06
M | AB080-AB0180-AS0200L | 181.8086 | 23.9252 | 99.6382 | 0.240/0.000 | M | AB080-AB0180-AS0200L | 181.8086 | 23.9252 | 99.6382 | 0.24/0 | -4.39e-06 | 4.67e-05 | -3.168e-06
M | AB080-AB0180-AB0257 | 183.7429 | 92.5535 | 100.3758 | 0.240/0.240 | M | AB080-AB0180-AB0257 | 183.7429 | 92.5535 | 100.3758 | 0.24/0.24 | -7.55e-06 | -1.278e-05 | -3.89e-06
M | AB080-AB0180-AB0267 | 184.6502 | 104.5041 | 100.3594 | 0.240/0.241 | M | AB080-AB0180-AB0267 | 184.6502 | 104.5041 | 100.3594 | 0.24/0.241 | -9.14e-06 | -4.44e-05 | 3.55e-06
M | AB080-AB0180-AB0230 | 184.8613 | 60.0018 | 100.4254 | 0.240/0.242 | M | AB080-AB0180-AB0230 | 184.8613 | 60.0018 | 100.4254 | 0.24/0.242 | -3.45e-06 | 1.172e-05 | 1.51e-06
M | AB080-AB0180-AS0200R | 189.0228 | 23.9113 | 100.8339 | 0.240/0.000 | M | AB080-AB0180-AS0200R | 189.0228 | 23.9113 | 100.8339 | 0.24/0 | -4.23e-06 | -1.33e-05 | 3.18e-06
M | AB080-AB0180-AB0170 | 394.8595 | 12.4101 | 101.0551 | 0.240/0.240 | M | AB080-AB0180-AB0170 | 394.8595 | 12.4101 | 101.0551 | 0.24/0.24 | -6.43e-06 | 4.829e-05 | 8.6e-07
M | AB080-AB0180-AS0150R | 396.5901 | 36.5402 | 101.3347 | 0.240/0.000 | M | AB080-AB0180-AS0150R | 396.5901 | 36.5402 | 101.3347 | 0.24/0 | -5.1e-06 | -5.05e-06 | -4.93e-06
.SCALE 0.99981414
##############################################
#SETUP AB0230
##############################################
# Atmos PPM: 0, SF: 0.99981414, Date Time: 2021-11-06 10:23:08
Type | From-At-To | Hz | Slope D | V | Inst. H / Targ. H | Type | From-At-To | Hz | Slope D | V | Inst. H / Targ. H
M | AB0170-AB0230-AB0170 | 0 | 72.2827 | 99.8289 | 0.242/0.240 | M | AB0170-AB0230-AB0170 | 0 | 72.2827 | 99.8289 | 0.242/0.24 | 0 | 2e-08 | 2.8095e-05
M | AB0170-AB0230-AS0200L | 0.31137 | 36.1256 | 99.0563 | 0.242/0.000 | M | AB0170-AB0230-AS0200L | 0.31128 | 36.1256 | 99.0563 | 0.242/0 | 8.594e-05 | 3.501e-05 | 2.876e-06
M | AB0170-AB0230-AS0250L | 191.7656 | 24.2524 | 100.7908 | 0.242/0.000 | M | AB0170-AB0230-AS0250L | 191.7656 | 24.2524 | 100.7908 | 0.242/0 | 8.97e-05 | -3.35e-06 | -2.86e-06
M | AB0170-AB0230-AB0257 | 195.1115 | 32.5775 | 100.2852 | 0.242/0.240 | M | AB0170-AB0230-AB0257 | 195.1114 | 32.5775 | 100.2852 | 0.242/0.24 | 9.2e-05 | 2.55e-05 | 4.56e-06
M | AB0170-AB0230-AB0267 | 197.7944 | 44.5026 | 100.2712 | 0.242/0.241 | M | AB0170-AB0230-AB0267 | 197.7943 | 44.5026 | 100.2712 | 0.242/0.241 | 8.773e-05 | -2.614e-05 | -3.84e-06
M | AB0170-AB0230-AS0200R | 395.5418 | 36.1772 | 99.8475 | 0.242/0.000 | M | AB0170-AB0230-AS0200R | 395.5417 | 36.1772 | 99.8475 | 0.242/0 | 8.515e-05 | -5e-06 | 2.22e-07
M | AB0170-AB0230-AB0180 | 398.2905 | 60.0027 | 99.5748 | 0.242/0.240 | M | AB0170-AB0230-AB0180 | 398.2904 | 60.0027 | 99.5748 | 0.242/0.24 | 8.596e-05 | -8.28e-06 | 2.46e-06
.SCALE 0.99981405
##############################################
#SETUP AB0257
##############################################
# Atmos PPM: 0, SF: 0.99981405, Date Time: 2021-11-06 10:38:32
Type | From-At-To | Hz | Slope D | V | Inst. H / Targ. H | Type | From-At-To | Hz | Slope D | V | Inst. H / Targ. H
M | AB0180-AB0257-AB0180 | 0 | 92.5536 | 99.623 | 0.240/0.240 | M | AB0180-AB0257-AB0180 | 0 | 92.5536 | 99.6229 | 0.24/0.24 | 0 | 3.722e-05 | 4.1737e-05
M | AB0180-AB0257-AS0250L | 7.5649 | 8.4572 | 101.1567 | 0.240/0.000 | M | AB0180-AB0257-AS0250L | 7.5649 | 8.4572 | 101.1567 | 0.24/0 | -1.016e-05 | -4.1168e-05 | 2.51e-06
M | AB0180-AB0257-AB0267 | 207.9001 | 12.0333 | 100.2206 | 0.240/0.241 | M | AB0180-AB0257-AB0267 | 207.9001 | 12.0333 | 100.2206 | 0.24/0.241 | -1.109e-05 | 4.834e-05 | 1.11e-06
M | AB0180-AB0257-AS0300L | 212.4405 | 51.8938 | 100.441 | 0.240/0.000 | M | AB0180-AB0257-AS0300L | 212.4405 | 51.8938 | 100.441 | 0.24/0 | -1.707e-05 | -1.717e-05 | 4.96e-06
M | AB0180-AB0257-AB0304 | 213.4851 | 56.7258 | 100.2003 | 0.240/0.240 | M | AB0180-AB0257-AB0304 | 213.4851 | 56.7258 | 100.2003 | 0.24/0.24 | -1.725e-05 | -2.783e-05 | -1.41e-06
M | AB0180-AB0257-AB0314 | 215.0023 | 68.6461 | 100.2572 | 0.240/0.240 | M | AB0180-AB0257-AB0314 | 215.0023 | 68.6461 | 100.2572 | 0.24/0.24 | -1.533e-05 | -4.948e-05 | 2.3e-07
M | AB0180-AB0257-AS0250R | 387.5744 | 8.774 | 96.3751 | 0.240/0.000 | M | AB0180-AB0257-AS0250R | 387.5744 | 8.774 | 96.3751 | 0.24/0 | -1.6096e-05 | -1.211e-06 | -4.386e-06
M | AB0180-AB0257-AB0230 | 397.9395 | 32.5769 | 99.7106 | 0.240/0.242 | M | AB0180-AB0257-AB0230 | 397.9395 | 32.5769 | 99.7106 | 0.24/0.242 | -1.466e-05 | -1.45e-05 | 1.631e-06
.SCALE 0.99981401
##############################################
#SETUP AB0267
##############################################
# Atmos PPM: 0, SF: 0.99981401, Date Time: 2021-11-06 10:54:05
Type | From-At-To | Hz | Slope D | V | Inst. H / Targ. H | Type | From-At-To | Hz | Slope D | V | Inst. H / Targ. H
M | AB0180-AB0267-AB0180 | 0 | 104.5049 | 99.6401 | 0.241/0.240 | M | AB0180-AB0267-AB0180 | 0 | 104.5049 | 99.64 | 0.241/0.24 | 0 | -4.4e-06 | 3.3194e-05
M | AB0180-AB0267-AS0250L | 6.8542 | 20.4893 | 100.3436 | 0.241/0.000 | M | AB0180-AB0267-AS0250L | 6.8542 | 20.4893 | 100.3436 | 0.24/0 | 1.202e-05 | 4.717e-05 | -2e-06
M | AB0180-AB0267-AB0257 | 6.991 | 12.0338 | 99.7626 | 0.241/0.240 | M | AB0180-AB0267-AB0257 | 6.991 | 12.0338 | 99.7626 | 0.24/0.24 | 8.4e-06 | -1.166e-05 | 3.012e-06
M | AB0180-AB0267-AS0300L | 212.9014 | 39.9003 | 100.5048 | 0.241/0.000 | M | AB0180-AB0267-AS0300L | 212.9014 | 39.9003 | 100.5048 | 0.24/0 | 9.36e-06 | -1.551e-05 | 1.64e-06
M | AB0180-AB0267-AB0304 | 214.0779 | 44.7512 | 100.1926 | 0.241/0.240 | M | AB0180-AB0267-AB0304 | 214.0778 | 44.7512 | 100.1926 | 0.24/0.24 | 1.193e-05 | -4.618e-05 | 1.83e-06
M | AB0180-AB0267-AB0314 | 215.5994 | 56.7034 | 100.263 | 0.241/0.240 | M | AB0180-AB0267-AB0314 | 215.5993 | 56.7034 | 100.263 | 0.24/0.24 | 1.096e-05 | 4.217e-05 | -3.41e-06
M | AB0180-AB0267-AS0300R | 217.234 | 39.7726 | 99.4852 | 0.241/0.000 | M | AB0180-AB0267-AS0300R | 217.234 | 39.7726 | 99.4852 | 0.24/0 | 1.715e-05 | 4.51e-06 | 2.345e-06
M | AB0180-AB0267-AS0250R | 398.4433 | 20.5423 | 98.3189 | 0.241/0.000 | M | AB0180-AB0267-AS0250R | 398.4433 | 20.5423 | 98.3189 | 0.24/0 | 7.45e-06 | -4.284e-05 | -2.879e-06
M | AB0180-AB0267-AB0230 | 399.715 | 44.5029 | 99.7269 | 0.241/0.242 | M | AB0180-AB0267-AB0230 | 399.715 | 44.5029 | 99.7269 | 0.24/0.242 | 1.009e-05 | -6.14e-06 | 4.976e-06
.SCALE 0.99981387
##############################################
#SETUP AB0304
##############################################
# Atmos PPM: 1, SF: 0.99981387, Date Time: 2021-11-06 12:14:54
Type | From-At-To | Hz | Slope D | V | Inst. H / Targ. H | Type | From-At-To | Hz | Slope D | V | Inst. H / Targ. H
M | AB0257-AB0304-AB0257 | 0 | 56.7265 | 99.7984 | 0.240/0.240 | M | AB0257-AB0304-AB0257 | 0 | 56.7265 | 99.7984 | 0.24/0.24 | 0 | -3.373e-05 | -6.0485e-05
M | AB0257-AB0304-AB0267 | 1.5005 | 44.7515 | 99.8062 | 0.240/0.241 | M | AB0257-AB0304-AB0267 | 1.5004 | 44.7515 | 99.8062 | 0.24/0.241 | 3.787e-05 | 4.761e-05 | -9.95e-07
M | AB0257-AB0304-AB0314 | 208.6966 | 12.0126 | 100.5262 | 0.240/0.240 | M | AB0257-AB0304-AB0314 | 208.6965 | 12.0126 | 100.5262 | 0.24/0.24 | 4.011e-05 | 8.62e-06 | 2.55e-06
M | AB0257-AB0304-AS0350L | 213.7837 | 55.4071 | 100.3152 | 0.240/0.000 | M | AB0257-AB0304-AS0350L | 213.7837 | 55.4071 | 100.3151 | 0.24/0 | 4.165e-05 | 3.752e-05 | 1.39e-06
M | AB0257-AB0304-AB0350 | 214.1819 | 55.3707 | 100.1692 | 0.240/0.240 | M | AB0257-AB0304-AB0350 | 214.1819 | 55.3707 | 100.1692 | 0.24/0.24 | 3.837e-05 | 4.755e-05 | 1.01e-06
M | AB0257-AB0304-AB0360 | 215.6808 | 67.4254 | 100.1795 | 0.240/0.240 | M | AB0257-AB0304-AB0360 | 215.6808 | 67.4254 | 100.1794 | 0.24/0.24 | 3.761e-05 | -2.3869e-05 | 4.04e-06
.SCALE 0.99981384
##############################################
#SETUP AB0314
##############################################
# Atmos PPM: 1, SF: 0.99981384, Date Time: 2021-11-06 12:25:32
Type | From-At-To | Hz | Slope D | V | Inst. H / Targ. H | Type | From-At-To | Hz | Slope D | V | Inst. H / Targ. H
M | AB0257-AB0314-AB0257 | 0 | 68.6469 | 99.742 | 0.240/0.240 | M | AB0257-AB0314-AB0257 | 0 | 68.6468 | 99.742 | 0.24/0.24 | 0 | 6.498e-05 | 3.3844e-05
M | AB0257-AB0314-AB0267 | 1.5048 | 56.7037 | 99.7364 | 0.240/0.241 | M | AB0257-AB0314-AB0267 | 1.5048 | 56.7037 | 99.7364 | 0.24/0.241 | -1.752e-05 | -3.371e-05 | -2.054e-06
M | AB0257-AB0314-AB0304 | 7.1803 | 12.0128 | 99.4793 | 0.240/0.240 | M | AB0257-AB0314-AB0304 | 7.1804 | 12.0128 | 99.4793 | 0.24/0.24 | -2.192e-05 | 4.862e-05 | 4.674e-06
M | AB0257-AB0314-AS0300L | 7.8733 | 16.9247 | 100.3115 | 0.240/0.000 | M | AB0257-AB0314-AS0300L | 7.8733 | 16.9247 | 100.3115 | 0.24/0 | -1.769e-05 | 4.397e-05 | 3.03e-06
M | AB0257-AB0314-AB0350 | 214.1808 | 43.4147 | 100.0708 | 0.240/0.240 | M | AB0257-AB0314-AB0350 | 214.1808 | 43.4147 | 100.0708 | 0.24/0.24 | -1.842e-05 | -3.112e-05 | -6.8e-07
M | AB0257-AB0314-AB0360 | 215.6724 | 55.5006 | 100.1048 | 0.240/0.240 | M | AB0257-AB0314-AB0360 | 215.6724 | 55.5006 | 100.1048 | 0.24/0.24 | -2.072e-05 | -4.257e-05 | 9.1e-07
M | AB0257-AB0314-AS0300R | 397.673 | 16.9857 | 97.9193 | 0.240/0.000 | M | AB0257-AB0314-AS0300R | 397.673 | 16.9857 | 97.9193 | 0.24/0 | -2.188e-05 | -6.09e-06 | 4.786e-06
.SCALE 0.99981368
##############################################
#SETUP AB0350
##############################################
# Atmos PPM: 1, SF: 0.99981368, Date Time: 2021-11-06 12:40:57
Type | From-At-To | Hz | Slope D | V | Inst. H / Targ. H | Type | From-At-To | Hz | Slope D | V | Inst. H / Targ. H
M | AB0304-AB0350-AB0304 | 0 | 55.3699 | 99.8302 | 0.240/0.240 | M | AB0304-AB0350-AB0304 | 0 | 55.3699 | 99.8302 | 0.24/0.24 | 0 | 3.755e-05 | -4.282e-06
M | AB0304-AB0350-AB0314 | 1.5159 | 43.4142 | 99.9282 | 0.240/0.240 | M | AB0304-AB0350-AB0314 | 1.5159 | 43.4142 | 99.9281 | 0.24/0.24 | -2.213e-05 | 4.888e-05 | 1.2e-07
M | AB0304-AB0350-AB0360 | 208.344 | 12.1409 | 100.2181 | 0.240/0.240 | M | AB0304-AB0350-AB0360 | 208.344 | 12.1409 | 100.2181 | 0.24/0.24 | -1.898e-05 | -1.5e-06 | -3.87e-06
M | AB0304-AB0350-AB0450 | 209.9789 | 120.5237 | 100.1347 | 0.240/0.241 | M | AB0304-AB0350-AB0450 | 209.979 | 120.5237 | 100.1347 | 0.24/0.241 | -2.082e-05 | 3.58e-05 | 1.78e-06
M | AB0304-AB0350-AB0440 | 210.6683 | 108.3707 | 100.1708 | 0.240/0.242 | M | AB0304-AB0350-AB0440 | 210.6684 | 108.3707 | 100.1708 | 0.24/0.242 | -2.08e-05 | -4.26e-05 | -3.91e-06
.SCALE 0.99981364
##############################################
#SETUP AB0360
##############################################
# Atmos PPM: 1, SF: 0.99981364, Date Time: 2021-11-06 12:54:12
Type | From-At-To | Hz | Slope D | V | Inst. H / Targ. H | Type | From-At-To | Hz | Slope D | V | Inst. H / Targ. H
M | AB0304-AB0360-AB0304 | 0 | 67.4252 | 99.8206 | 0.240/0.240 | M | AB0304-AB0360-AB0304 | 0 | 67.4252 | 99.8205 | 0.24/0.24 | 0 | 1.6136e-05 | 3.2112e-05
M | AB0304-AB0360-AB0314 | 1.5083 | 55.5003 | 99.8956 | 0.240/0.240 | M | AB0304-AB0360-AB0314 | 1.5083 | 55.5003 | 99.8956 | 0.24/0.24 | -9.44e-06 | -3.257e-05 | -3.96e-06
M | AB0304-AB0360-AB0350 | 6.8458 | 12.141 | 99.7724 | 0.240/0.240 | M | AB0304-AB0360-AB0350 | 6.8458 | 12.141 | 99.7724 | 0.24/0.24 | -1.43e-05 | -2.15e-05 | -4.94e-07
M | AB0304-AB0360-AS0350L | 8.6722 | 12.1564 | 100.4386 | 0.240/0.000 | M | AB0304-AB0360-AS0350L | 8.6722 | 12.1564 | 100.4386 | 0.24/0 | -1.728e-05 | 2.8488e-05 | -4.59e-06
M | AB0304-AB0360-AS0400L | 208.0339 | 48.0892 | 100.5005 | 0.240/0.000 | M | AB0304-AB0360-AS0400L | 208.0339 | 48.0892 | 100.5005 | 0.24/0 | -1.079e-05 | -5.55e-06 | -2.63e-06
M | AB0304-AB0360-AB0450 | 208.664 | 108.3876 | 100.125 | 0.240/0.241 | M | AB0304-AB0360-AB0450 | 208.664 | 108.3876 | 100.125 | 0.24/0.241 | -1.643e-05 | 4.73e-05 | 4.44e-06
M | AB0304-AB0360-AB0440 | 209.4633 | 96.2392 | 100.1644 | 0.240/0.242 | M | AB0304-AB0360-AB0440 | 209.4634 | 96.2392 | 100.1644 | 0.24/0.242 | -1.844e-05 | -1.16e-06 | -1.7e-06
M | AB0304-AB0360-AS0400R | 211.5955 | 48.124 | 99.5607 | 0.240/0.000 | M | AB0304-AB0360-AS0400R | 211.5955 | 48.124 | 99.5607 | 0.24/0 | -1.385e-05 | -1.558e-05 | 2.251e-06
M | AB0304-AB0360-AS0350R | 394.571 | 12.2604 | 97.286 | 0.240/0.000 | M | AB0304-AB0360-AS0350R | 394.571 | 12.2604 | 97.286 | 0.24/0 | -1.058e-05 | 4.839e-05 | -3.82e-07
.SCALE 0.99981333
##############################################
#SETUP AB0440
##############################################
# Atmos PPM: 1, SF: 0.99981333, Date Time: 2021-11-06 13:17:06
Type | From-At-To | Hz | Slope D | V | Inst. H / Targ. H | Type | From-At-To | Hz | Slope D | V | Inst. H / Targ. H
M | AB0350-AB0440-AB0350 | 0 | 108.3706 | 99.8283 | 0.242/0.240 | M | AB0350-AB0440-AB0350 | 0 | 108.3706 | 99.8282 | 0.242/0.24 | 0 | 1.74e-05 | 8.0517e-05
M | AB0350-AB0440-AB0360 | 0.2933 | 96.239 | 99.835 | 0.242/0.240 | M | AB0350-AB0440-AB0360 | 0.29326 | 96.239 | 99.835 | 0.242/0.24 | 3.703e-05 | 3.884e-05 | -1.198e-06
M | AB0350-AB0440-AS0400L | 1.7201 | 48.176 | 100.1695 | 0.242/0.000 | M | AB0350-AB0440-AS0400L | 1.7201 | 48.176 | 100.1695 | 0.242/0 | 3.349e-05 | 3.437e-05 | 4.03e-06
M | AB0350-AB0440-AS0450L | 179.8425 | 12.2937 | 101.8594 | 0.242/0.000 | M | AB0350-AB0440-AS0450L | 179.8425 | 12.2937 | 101.8594 | 0.242/0 | 3.342e-05 | 1.8357e-05 | 3.4e-06
M | AB0350-AB0440-AB0497 | 185.9168 | 68.7505 | 100.3233 | 0.242/0.240 | M | AB0350-AB0440-AB0497 | 185.9167 | 68.7505 | 100.3233 | 0.242/0.24 | 4.048e-05 | -3.512e-05 | -3.09e-06
M | AB0350-AB0440-AB0487 | 187.4255 | 56.8431 | 100.3642 | 0.242/0.242 | M | AB0350-AB0440-AB0487 | 187.4255 | 56.8431 | 100.3642 | 0.242/0.242 | 3.13e-05 | -1.384e-05 | 3.92e-06
M | AB0350-AB0440-AB0450 | 193.1837 | 12.2165 | 99.8064 | 0.242/0.241 | M | AB0350-AB0440-AB0450 | 193.1837 | 12.2165 | 99.8064 | 0.242/0.241 | 3.316e-05 | 3.843e-05 | -3.512e-06
M | AB0350-AB0440-AS0450R | 193.9024 | 12.0773 | 98.1226 | 0.242/0.000 | M | AB0350-AB0440-AS0450R | 193.9023 | 12.0773 | 98.1226 | 0.242/0 | 3.331e-05 | 8.56e-06 | 3.651e-06
M | AB0350-AB0440-AS0400R | 398.1633 | 48.173 | 99.2316 | 0.242/0.000 | M | AB0350-AB0440-AS0400R | 398.1632 | 48.173 | 99.2316 | 0.242/0 | 4.073e-05 | 1.437e-05 | -1.019e-06
.SCALE 0.99981328
##############################################
#SETUP AB0450
##############################################
# Atmos PPM: 1, SF: 0.99981328, Date Time: 2021-11-06 13:33:45
Type | From-At-To | Hz | Slope D | V | Inst. H / Targ. H | Type | From-At-To | Hz | Slope D | V | Inst. H / Targ. H
M | AB0350-AB0450-AB0350 | 0 | 120.5232 | 99.8649 | 0.241/0.240 | M | AB0350-AB0450-AB0350 | 0 | 120.5232 | 99.8649 | 0.241/0.24 | 0 | 5.8e-06 | 2.4054e-05
M | AB0350-AB0450-AB0360 | 0.18317 | 108.3871 | 99.8749 | 0.241/0.240 | M | AB0350-AB0450-AB0360 | 0.1831 | 108.3871 | 99.8749 | 0.241/0.24 | 7.075e-05 | 2.73e-05 | 9.6e-08
M | AB0350-AB0450-AB0497 | 185.0422 | 56.6318 | 100.4333 | 0.241/0.240 | M | AB0350-AB0450-AB0497 | 185.0421 | 56.6318 | 100.4333 | 0.241/0.24 | 7.638e-05 | -3.64e-06 | -4e-08
M | AB0350-AB0450-AB0487 | 186.5432 | 44.6913 | 100.5148 | 0.241/0.242 | M | AB0350-AB0450-AB0487 | 186.5431 | 44.6913 | 100.5148 | 0.241/0.242 | 7.079e-05 | -3.233e-05 | 4.4e-07
M | AB0350-AB0450-AB0440 | 393.8743 | 12.2159 | 100.1831 | 0.241/0.242 | M | AB0350-AB0450-AB0440 | 393.8742 | 12.2159 | 100.1831 | 0.241/0.242 | 7.197e-05 | -3.157e-05 | 4.03e-06
.SCALE 0.99981316
##############################################
#SETUP AB0487
##############################################
# Atmos PPM: 1, SF: 0.99981316, Date Time: 2021-11-06 13:47:40
Type | From-At-To | Hz | Slope D | V | Inst. H / Targ. H | Type | From-At-To | Hz | Slope D | V | Inst. H / Targ. H
M | AB0440-AB0487-AB0440 | 0 | 56.8426 | 99.6328 | 0.242/0.242 | M | AB0440-AB0487-AB0440 | 0 | 56.8426 | 99.6328 | 0.242/0.242 | 0 | -1.384e-05 | -6.456e-06
M | AB0440-AB0487-AS0500L | 180.7294 | 15.6391 | 98.0252 | 0.242/0.000 | M | AB0440-AB0487-AS0500L | 180.7292 | 15.6391 | 98.0252 | 0.242/0 | 0.00013693 | -4.481e-05 | 4.313e-06
M | AB0440-AB0487-AB0544 | 184.0881 | 68.6978 | 100.0655 | 0.242/0.240 | M | AB0440-AB0487-AB0544 | 184.088 | 68.6978 | 100.0655 | 0.242/0.24 | 0.00014231 | -1.507e-05 | 2.5e-07
M | AB0440-AB0487-AB0534 | 185.6168 | 56.7075 | 100.0343 | 0.242/0.240 | M | AB0440-AB0487-AB0534 | 185.6167 | 56.7075 | 100.0343 | 0.242/0.24 | 0.00013633 | -2.371e-05 | -1.91e-06
M | AB0440-AB0487-AB0497 | 191.3313 | 11.9998 | 100.1177 | 0.242/0.240 | M | AB0440-AB0487-AB0497 | 191.3311 | 11.9998 | 100.1177 | 0.242/0.24 | 0.00013667 | 2.863e-05 | 1e-06
M | AB0440-AB0487-AS0500R | 191.7534 | 15.5746 | 99.4905 | 0.242/0.000 | M | AB0440-AB0487-AS0500R | 191.7533 | 15.5746 | 99.4905 | 0.242/0 | 0.00013706 | 5.25e-06 | 2.11e-06
M | AB0440-AB0487-AS0450R | 398.2596 | 44.8541 | 99.0304 | 0.242/0.000 | M | AB0440-AB0487-AS0450R | 398.2594 | 44.8541 | 99.0304 | 0.242/0 | 0.00014001 | -3.249e-05 | 2.652e-06
M | AB0440-AB0487-AB0450 | 398.428 | 44.6915 | 99.4815 | 0.242/0.241 | M | AB0440-AB0487-AB0450 | 398.4278 | 44.6915 | 99.4816 | 0.242/0.241 | 0.00014124 | -2.33e-06 | -1.864e-06
.SCALE 0.99981312
##############################################
#SETUP AB0497
##############################################
# Atmos PPM: 1, SF: 0.99981312, Date Time: 2021-11-06 14:01:10
Type | From-At-To | Hz | Slope D | V | Inst. H / Targ. H | Type | From-At-To | Hz | Slope D | V | Inst. H / Targ. H
M | AB0440-AB0497-AB0440 | 0 | 68.7514 | 99.6747 | 0.240/0.242 | M | AB0440-AB0497-AB0440 | 0 | 68.7514 | 99.6746 | 0.24/0.242 | 0 | 3.488e-05 | 7.8079e-05
M | AB0440-AB0497-AB0544 | 184.07 | 56.791 | 100.0527 | 0.240/0.240 | M | AB0440-AB0497-AB0544 | 184.07 | 56.791 | 100.0527 | 0.24/0.24 | 1.837e-05 | -2.379e-05 | -9.6e-07
M | AB0440-AB0497-AB0534 | 185.5964 | 44.7682 | 100.0097 | 0.240/0.240 | M | AB0440-AB0497-AB0534 | 185.5964 | 44.7682 | 100.0097 | 0.24/0.24 | 1.777e-05 | 2.76e-05 | 2.94e-06
M | AB0440-AB0497-AB0487 | 392.8311 | 11.9993 | 99.8646 | 0.240/0.242 | M | AB0440-AB0497-AB0487 | 392.8311 | 11.9993 | 99.8646 | 0.24/0.242 | 1.594e-05 | 4.863e-05 | 1.245e-06
M | AB0440-AB0497-AB0450 | 398.4358 | 56.6332 | 99.5644 | 0.240/0.241 | M | AB0440-AB0497-AB0450 | 398.4358 | 56.6332 | 99.5645 | 0.24/0.241 | 1.897e-05 | -1.364e-05 | -4.725e-06
.SCALE 0.99981296
##############################################
#SETUP AB0534
##############################################
# Atmos PPM: 1, SF: 0.99981296, Date Time: 2021-11-06 14:11:56
Type | From-At-To | Hz | Slope D | V | Inst. H / Targ. H | Type | From-At-To | Hz | Slope D | V | Inst. H / Targ. H
M | AB0487-AB0534-AB0487 | 0 | 56.7065 | 99.9646 | 0.240/0.242 | M | AB0487-AB0534-AB0487 | 0 | 56.7065 | 99.9646 | 0.24/0.242 | 0 | -3.71e-06 | 3.9179e-05
M | AB0487-AB0534-AS0550L | 181.7877 | 19.1189 | 101.1132 | 0.240/0.000 | M | AB0487-AB0534-AS0550L | 181.7877 | 19.1189 | 101.1132 | 0.24/0 | -2.137e-05 | 1.89e-06 | 3.69e-06
M | AB0487-AB0534-AB590 | 184.229 | 67.2768 | 100.2254 | 0.240/0.240 | M | AB0487-AB0534-AB0590 | 184.229 | 67.2768 | 100.2254 | 0.24/0.24 | -1.84e-05 | -2.372e-05 | 4.61e-06
M | AB0487-AB0534-AB580 | 185.7599 | 55.3075 | 100.1867 | 0.240/0.240 | M | AB0487-AB0534-AB0580 | 185.76 | 55.3075 | 100.1867 | 0.24/0.24 | -2.06e-05 | 7.61e-06 | -4.46e-06
M | AB0487-AB0534-AS0550R | 190.9055 | 19.1071 | 99.2843 | 0.240/0.000 | M | AB0487-AB0534-AS0550R | 190.9055 | 19.1071 | 99.2843 | 0.24/0 | -2.115e-05 | 4.19e-05 | -4.814e-06
M | AB0487-AB0534-AB0544 | 191.2835 | 12.0834 | 100.214 | 0.240/0.240 | M | AB0487-AB0534-AB0544 | 191.2835 | 12.0834 | 100.214 | 0.24/0.24 | -1.803e-05 | -2.145e-05 | 4.74e-06
M | AB0487-AB0534-AS0500R | 397.6875 | 41.2334 | 99.7614 | 0.240/0.000 | M | AB0487-AB0534-AS0500R | 397.6875 | 41.2334 | 99.7614 | 0.24/0 | -1.782e-05 | 3.094e-05 | 8.52e-07
M | AB0487-AB0534-AB0497 | 398.4731 | 44.7685 | 99.9893 | 0.240/0.240 | M | AB0487-AB0534-AB0497 | 398.4731 | 44.7685 | 99.9893 | 0.24/0.24 | -1.63e-05 | 1.76e-05 | 2.963e-06
.SCALE 0.99981293
##############################################
#SETUP AB0544
##############################################
# Atmos PPM: 1, SF: 0.99981293, Date Time: 2021-11-06 14:24:56
Type | From-At-To | Hz | Slope D | V | Inst. H / Targ. H | Type | From-At-To | Hz | Slope D | V | Inst. H / Targ. H
M | AB0487-AB0544-AB0487 | 0 | 68.6967 | 99.9336 | 0.240/0.242 | M | AB0487-AB0544-AB0487 | 0 | 68.6967 | 99.9335 | 0.24/0.242 | 0 | -2.507e-05 | 7.5341e-05
M | AB0487-AB0544-AB0590 | 184.2186 | 55.2835 | 100.2279 | 0.240/0.240 | M | AB0487-AB0544-AB0590 | 184.2185 | 55.2835 | 100.2279 | 0.24/0.24 | 4.099e-05 | -1.236e-05 | 9e-07
M | AB0487-AB0544-AB0580 | 185.7485 | 43.2822 | 100.1791 | 0.240/0.240 | M | AB0487-AB0544-AB0580 | 185.7484 | 43.2822 | 100.1791 | 0.24/0.24 | 3.51e-05 | 4.9e-05 | 1.42e-06
M | AB0487-AB0544-AB0534 | 392.812 | 12.0833 | 99.7908 | 0.240/0.240 | M | AB0487-AB0544-AB0534 | 392.812 | 12.0833 | 99.7908 | 0.24/0.24 | 3.595e-05 | -1.145e-05 | 2.489e-06
M | AB0487-AB0544-AB0497 | 398.475 | 56.7913 | 99.9466 | 0.240/0.240 | M | AB0487-AB0544-AB0497 | 398.475 | 56.7913 | 99.9466 | 0.24/0.24 | 3.594e-05 | 3.621e-05 | -2.477e-06
.SCALE 0.99981280
##############################################
#SETUP AB0580
##############################################
# Atmos PPM: 1, SF: 0.99981280, Date Time: 2021-11-06 14:36:23
Type | From-At-To | Hz | Slope D | V | Inst. H / Targ. H | Type | From-At-To | Hz | Slope D | V | Inst. H / Targ. H
M | AB0534-AB0580-AB0534 | 0 | 55.3072 | 99.8139 | 0.240/0.240 | M | AB0534-AB0580-AB0534 | 0 | 55.3072 | 99.8139 | 0.24/0.24 | 0 | -2.39e-06 | 1.4406e-05
M | AB0534-AB0580-AS0550L | 2.0926 | 36.2485 | 100.302 | 0.240/0.240 | M | AB0534-AB0580-AS0550L | 2.0926 | 36.2485 | 100.302 | 0.24/0 | 1.99e-06 | 5.67e-06 | -3.06e-06
M | AB0534-AB0580-AB0638 | 184.1038 | 69.8277 | 100.2448 | 0.240/0.241 | M | AB0534-AB0580-AB0638 | 184.1038 | 69.8277 | 100.2448 | 0.24/0.241 | 3.524e-06 | 3.386e-05 | -4.56e-06
M | AB0534-AB0580-AB0628 | 185.6658 | 57.7129 | 100.2191 | 0.240/0.241 | M | AB0534-AB0580-AB0628 | 185.6658 | 57.7129 | 100.2191 | 0.24/0.241 | 7.291e-06 | -3.467e-05 | -1.42e-06
M | AB0534-AB0580-AB0590 | 191.4328 | 12.0589 | 100.399 | 0.240/0.240 | M | AB0534-AB0580-AB0590 | 191.4328 | 12.0589 | 100.399 | 0.24/0.24 | 5.443e-06 | 2.858e-05 | 1.93e-06
M | AB0534-AB0580-AS0550R | 397.2941 | 36.2985 | 99.3377 | 0.240/0.000 | M | AB0534-AB0580-AS0550R | 397.2941 | 36.2985 | 99.3377 | 0.24/0 | 1.097e-05 | -4.438e-05 | -3.118e-06
M | AB0534-AB0580-AB0544 | 398.4598 | 43.282 | 99.8209 | 0.240/0.240 | M | AB0534-AB0580-AB0544 | 398.4598 | 43.282 | 99.8209 | 0.24/0.24 | 1.142e-05 | 3.9e-05 | -4.462e-06
.SCALE 0.99981278
##############################################
#SETUP AB0590
##############################################
# Atmos PPM: 1, SF: 0.99981278, Date Time: 2021-11-06 14:47:46
Type | From-At-To | Hz | Slope D | V | Inst. H / Targ. H | Type | From-At-To | Hz | Slope D | V | Inst. H / Targ. H
M | AB0534-AB0590-AB0534 | 0 | 67.2762 | 99.7742 | 0.240/0.240 | M | AB0534-AB0590-AB0534 | 0 | 67.2762 | 99.7741 | 0.24/0.24 | 0 | 2.628e-05 | 5.4772e-05
M | AB0534-AB0590-AB0638 | 184.1108 | 57.8655 | 100.2108 | 0.240/0.241 | M | AB0534-AB0590-AB0638 | 184.1107 | 57.8655 | 100.2109 | 0.24/0.241 | 2.9587e-05 | -3.481e-05 | -4.67e-06
M | AB0534-AB0590-AB0628 | 185.6778 | 45.717 | 100.1693 | 0.240/0.241 | M | AB0534-AB0590-AB0628 | 185.6778 | 45.717 | 100.1693 | 0.24/0.241 | 3.4611e-05 | 2.67e-05 | -1.12e-06
M | AB0534-AB0590-AB0580 | 392.9647 | 12.0589 | 99.5914 | 0.240/0.240 | M | AB0534-AB0590-AB0580 | 392.9646 | 12.0589 | 99.5914 | 0.24/0.24 | 3.2279e-05 | 4.858e-05 | -9.57e-07
M | AB0534-AB0590-AB0544 | 398.4611 | 55.283 | 99.7713 | 0.240/0.240 | M | AB0534-AB0590-AB0544 | 398.4611 | 55.283 | 99.7713 | 0.24/0.24 | 2.856e-05 | 4.764e-05 | -1.98e-06
.SCALE 0.99981267
##############################################
#SETUP AB0628
##############################################
# Atmos PPM: 1, SF: 0.99981267, Date Time: 2021-11-06 14:58:09
Type | From-At-To | Hz | Slope D | V | Inst. H / Targ. H | Type | From-At-To | Hz | Slope D | V | Inst. H / Targ. H
M | AB0580-AB0628-AB0580 | 0 | 57.7127 | 99.7797 | 0.241/0.240 | M | AB0580-AB0628-AB0580 | 0 | 57.7127 | 99.7797 | 0.24/0.24 | 0 | -1.467e-05 | 3.8374e-05
M | AB0580-AB0628-AB0700 | 184.9845 | 86.6892 | 100.2269 | 0.241/0.241 | M | AB0580-AB0628-AB0700 | 184.9845 | 86.6892 | 100.2269 | 0.24/0.241 | -4.4268e-05 | 7.89e-06 | -4.46e-06
M | AB0580-AB0628-AB0690 | 185.8998 | 74.7457 | 100.2057 | 0.241/0.240 | M | AB0580-AB0628-AB0690 | 185.8998 | 74.7457 | 100.2057 | 0.24/0.24 | -4.2893e-05 | 2.92e-05 | -4.82e-06
M | AB0580-AB0628-AB0638 | 191.0414 | 12.2151 | 100.3614 | 0.241/0.241 | M | AB0580-AB0628-AB0638 | 191.0415 | 12.2151 | 100.3614 | 0.24/0.241 | -4.1867e-05 | -4.157e-05 | 2.14e-06
M | AB0580-AB0628-AB0590 | 398.4802 | 45.7166 | 99.8278 | 0.241/0.240 | M | AB0580-AB0628-AB0590 | 398.4802 | 45.7166 | 99.8278 | 0.24/0.24 | -4.0722e-05 | 2.67e-05 | -6.18e-07
.SCALE 0.99981265
##############################################
#SETUP AB0638
##############################################
# Atmos PPM: 1, SF: 0.99981265, Date Time: 2021-11-06 15:08:11
Type | From-At-To | Hz | Slope D | V | Inst. H / Targ. H | Type | From-At-To | Hz | Slope D | V | Inst. H / Targ. H
M | AB0580-AB0638-AB0580 | 0 | 69.8279 | 99.7535 | 0.241/0.240 | M | AB0580-AB0638-AB0580 | 0 | 69.8279 | 99.7535 | 0.241/0.24 | 0 | 1.386e-05 | 5.0618e-05
M | AB0580-AB0638-AB0700 | 185.5558 | 74.5385 | 100.2036 | 0.241/0.241 | M | AB0580-AB0638-AB0700 | 185.5558 | 74.5385 | 100.2036 | 0.241/0.241 | 2.1361e-05 | -2.06e-05 | 2.09e-06
M | AB0580-AB0638-AB0690 | 186.4597 | 62.5782 | 100.1741 | 0.241/0.240 | M | AB0580-AB0638-AB0690 | 186.4596 | 62.5782 | 100.1741 | 0.241/0.24 | 2.2084e-05 | -9.27e-06 | -1.73e-06
M | AB0580-AB0638-AB0628 | 392.6033 | 12.2157 | 99.628 | 0.241/0.240 | M | AB0580-AB0638-AB0628 | 392.6033 | 12.2157 | 99.628 | 0.241/0.24 | 2.2485e-05 | 3.843e-05 | 2.755e-06
M | AB0580-AB0638-AB0590 | 398.4754 | 57.8656 | 99.7863 | 0.241/0.240 | M | AB0580-AB0638-AB0590 | 398.4754 | 57.8656 | 99.7863 | 0.241/0.24 | 2.0308e-05 | -3.481e-05 | 3.491e-06
.SCALE 0.99981254
##############################################
#SETUP AB0690
##############################################
# Atmos PPM: 1, SF: 0.99981254, Date Time: 2021-11-06 15:19:20
Type | From-At-To | Hz | Slope D | V | Inst. H / Targ. H | Type | From-At-To | Hz | Slope D | V | Inst. H / Targ. H
M | AB0628-AB0690-AB0628 | 0 | 74.7459 | 99.7917 | 0.240/0.241 | M | AB0628-AB0690-AB0628 | 0 | 74.7459 | 99.7918 | 0.24/0.241 | 0 | 3.92e-05 | -2.2007e-05
M | AB0628-AB0690-AB0760 | 187.431 | 84.2609 | 100.1985 | 0.240/0.239 | M | AB0628-AB0690-AB0760 | 187.431 | 84.2609 | 100.1985 | 0.24/0.239 | 2.0804e-05 | -9.81e-06 | 3.65e-06
M | AB0628-AB0690-AB0750 | 188.385 | 72.33 | 100.2187 | 0.240/0.239 | M | AB0628-AB0690-AB0750 | 188.385 | 72.33 | 100.2187 | 0.24/0.239 | 2.8685e-05 | -3.851e-05 | 4.86e-06
M | AB0628-AB0690-AB0700 | 193.3746 | 12 | 100.348 | 0.240/0.241 | M | AB0628-AB0690-AB0700 | 193.3746 | 12 | 100.348 | 0.24/0.241 | 2.755e-05 | -1.137e-05 | -2.35e-06
M | AB0628-AB0690-AB0638 | 398.9979 | 62.5779 | 99.8226 | 0.240/0.241 | M | AB0628-AB0690-AB0638 | 398.9979 | 62.5779 | 99.8226 | 0.24/0.241 | 2.5059e-05 | -2.927e-05 | 3.083e-06
.SCALE 0.99981253
##############################################
#SETUP AB0700
##############################################
# Atmos PPM: 1, SF: 0.99981253, Date Time: 2021-11-06 15:28:04
Type | From-At-To | Hz | Slope D | V | Inst. H / Targ. H | Type | From-At-To | Hz | Slope D | V | Inst. H / Targ. H
M | AB0628-AB0700-AB0628 | 0 | 86.69 | 99.7713 | 0.241/0.241 | M | AB0628-AB0700-AB0628 | 0 | 86.69 | 99.7712 | 0.241/0.241 | 0 | -2.211e-05 | 1.7436e-05
M | AB0628-AB0700-AB0760 | 187.3625 | 72.3216 | 100.1723 | 0.241/0.239 | M | AB0628-AB0700-AB0760 | 187.3625 | 72.3216 | 100.1723 | 0.241/0.239 | 5.1372e-05 | -3.85e-05 | 5e-08
M | AB0628-AB0700-AB0750 | 188.3108 | 60.374 | 100.1915 | 0.241/0.239 | M | AB0628-AB0700-AB0750 | 188.3108 | 60.374 | 100.1914 | 0.241/0.239 | 5.4564e-05 | 3.281e-05 | 1.4e-06
M | AB0628-AB0700-AB0690 | 394.2862 | 12.0007 | 99.6355 | 0.241/0.240 | M | AB0628-AB0700-AB0690 | 394.2862 | 12.0007 | 99.6355 | 0.241/0.24 | 5.8937e-05 | -3.137e-05 | 4.784e-06
M | AB0628-AB0700-AB0638 | 399.0091 | 74.5387 | 99.7939 | 0.241/0.241 | M | AB0628-AB0700-AB0638 | 399.0091 | 74.5387 | 99.7939 | 0.241/0.241 | 5.9712e-05 | -6e-07 | -2.192e-06
.SCALE 0.99981246
##############################################
#SETUP AB0750
##############################################
# Atmos PPM: 1, SF: 0.99981246, Date Time: 2021-11-06 15:38:51
Type | From-At-To | Hz | Slope D | V | Inst. H / Targ. H | Type | From-At-To | Hz | Slope D | V | Inst. H / Targ. H
M | AB0690-AB0750-AB0690 | 0 | 72.331 | 99.7804 | 0.239/0.240 | M | AB0690-AB0750-AB0690 | 0 | 72.331 | 99.7803 | 0.239/0.24 | 0 | 1.49e-06 | 5.7455e-05
M | AB0690-AB0750-AP0820 | 187.6123 | 83.9912 | 100.583 | 0.239/0.240 | M | AB0690-AB0750-AP0820 | 187.6123 | 83.9912 | 100.583 | 0.239/0.24 | 1.4086e-05 | 3.044e-05 | -6.1e-07
M | AB0690-AB0750-AP0810 | 188.3871 | 72.0809 | 100.7226 | 0.239/0.238 | M | AB0690-AB0750-AP0810 | 188.387 | 72.0809 | 100.7226 | 0.239/0.238 | 1.1648e-05 | 4.173e-05 | -1.32e-06
M | AB0690-AB0750-AB0760 | 193.2824 | 11.9879 | 100.0777 | 0.239/0.239 | M | AB0690-AB0750-AB0760 | 193.2824 | 11.9879 | 100.0777 | 0.239/0.239 | 1.4028e-05 | -1.136e-05 | -1.66e-06
M | AB0690-AB0750-AB0700 | 399.0109 | 60.3737 | 99.8078 | 0.239/0.241 | M | AB0690-AB0750-AB0700 | 399.0108 | 60.3737 | 99.8078 | 0.239/0.241 | 1.3901e-05 | -2.719e-05 | 2.973e-06
.SCALE 0.99981245
##############################################
#SETUP AB0760
##############################################
# Atmos PPM: 3, SF: 0.99981245, Date Time: 2021-11-06 15:49:20
Type | From-At-To | Hz | Slope D | V | Inst. H / Targ. H | Type | From-At-To | Hz | Slope D | V | Inst. H / Targ. H
M | AP0690-AB0760-AP0690 | 0 | 84.2619 | 99.8007 | 0.239/0.240 | M | AP0690-AB0760-AP0690 | 0 | 84.2619 | 99.8007 | 0.239/0.24 | 0 | -4.126e-05 | -2.582e-06
M | AP0690-AB0760-AP0820 | 187.6246 | 72.059 | 100.667 | 0.239/0.240 | M | AP0690-AB0760-AP0820 | 187.6246 | 72.059 | 100.667 | 0.239/0.24 | 3.52e-07 | -2.922e-05 | 4.91e-06
M | AP0690-AB0760-AP0810 | 188.3663 | 60.1361 | 100.8514 | 0.239/0.238 | M | AP0690-AB0760-AP0810 | 188.3662 | 60.1361 | 100.8514 | 0.239/0.238 | 3.404e-06 | -1.791e-05 | 3.38e-06
M | AP0690-AB0760-AB0750 | 394.2354 | 11.9879 | 99.9273 | 0.239/0.239 | M | AP0690-AB0760-AB0750 | 394.2354 | 11.9879 | 99.9273 | 0.239/0.239 | -4.374e-06 | -2.148e-05 | -8.82e-07
M | AP0690-AB0760-AB0700 | 399.0168 | 72.3214 | 99.8271 | 0.239/0.241 | M | AP0690-AB0760-AB0700 | 399.0168 | 72.3214 | 99.8271 | 0.239/0.241 | -8.8e-08 | -3.991e-05 | 3.243e-06
.SCALE 0.99981251
##############################################
#SETUP AP0810
##############################################
# Atmos PPM: 3, SF: 0.99981251, Date Time: 2021-11-06 16:00:13
Type | From-At-To | Hz | Slope D | V | Inst. H / Targ. H | Type | From-At-To | Hz | Slope D | V | Inst. H / Targ. H
M | AB0750-AP0810-AB0750 | 0 | 72.0806 | 99.2771 | 0.238/0.239 | M | AB0750-AP0810-AB0750 | 0 | 72.0806 | 99.2771 | 0.238/0.239 | 0 | -2.928e-05 | 3.9315e-05
M | AB0750-AP0810-AP0820 | 194.5488 | 11.9493 | 99.7357 | 0.238/0.240 | M | AB0750-AP0810-AP0820 | 194.5488 | 11.9493 | 99.7357 | 0.238/0.24 | 5.89e-06 | 4.862e-05 | -1.951e-06
M | AB0750-AP0810-AB0760 | 399.0253 | 60.1356 | 99.1488 | 0.238/0.239 | M | AB0750-AP0810-AB0760 | 399.0252 | 60.1356 | 99.1488 | 0.238/0.239 | 2.972e-06 | 1.209e-05 | -3.635e-06
.SCALE 0.99981250
##############################################
#SETUP AP0820
##############################################
# Atmos PPM: 3, SF: 0.99981250, Date Time: 2021-11-06 16:07:50
Type | From-At-To | Hz | Slope D | V | Inst. H / Targ. H | Type | From-At-To | Hz | Slope D | V | Inst. H / Targ. H
M | AB0750-AP0820-AB0750 | 0 | 83.9908 | 99.416 | 0.240/0.239 | M | AB0750-AP0820-AB0750 | 0 | 83.9908 | 99.416 | 0.24/0.239 | 0 | -3.055e-05 | 7.2984e-05
M | AB0750-AP0820-AP0810 | 395.3258 | 11.9491 | 100.2547 | 0.240/0.238 | M | AB0750-AP0820-AP0810 | 395.3257 | 11.9491 | 100.2547 | 0.24/0.238 | 6.4678e-05 | 4.862e-05 | -2.55e-06
M | AB0750-AP0820-AB0760 | 399.0581 | 72.0583 | 99.332 | 0.240/0.239 | M | AB0750-AP0820-AB0760 | 399.058 | 72.0583 | 99.332 | 0.24/0.239 | 5.6534e-05 | -4.922e-05 | -4.689e-06